## Data
Header Information | measured depth (ft) | inclination (°) | azimuth (°) | true vertical depth (ft) | northing +N/-S (ft) | easting +E/-W (ft)
Operator Name | 100 | 0 | 0 | 100 | 0 | 0
Encana Oil & Gas | 200 | 0 | 0 | 200 | 0 | 0
Operator Number | 300 | 0 | 0 | 300 | 0 | 0
100185 | 400 | 1 | 231.59 | 400 | -0.5 | -0.7
Well Name and Number | 500 | 2 | 231.59 | 500 | -2.2 | -2.7
JILLSON-EAST RINN 3F-22H-N268 | 577.7 | 2.78 | 231.59 | 577.6 | -4.2 | -5.3
API Number (if available) | 600 | 2.78 | 231.59 | 599.9 | -4.9 | -6.1
| 700 | 2.78 | 231.59 | 699.7 | -7.9 | -9.9
Location: QQ SEC TWP RGE | 800 | 2.78 | 231.59 | 799.6 | -10.9 | -13.7
S22-T2N-R68W | 900 | 2.78 | 231.59 | 899.5 | -13.9 | -17.5
Citing Type: Planned or Actual | 1000 | 2.78 | 231.59 | 999.4 | -16.9 | -21.3
PLANNED | 1100 | 2.78 | 231.59 | 1099.3 | -19.9 | -25.1
Deviation Indicator | 1200 | 2.78 | 231.59 | 1199.2 | -22.9 | -28.9
Horizontal | 1300 | 2.78 | 231.59 | 1299 | -25.9 | -32.7
North Reference | 1400 | 2.78 | 231.59 | 1398.9 | -28.9 | -36.5
True | 1500 | 2.78 | 231.59 | 1498.8 | -31.9 | -40.3
Grid Type | 1600 | 2.78 | 231.59 | 1598.7 | -34.9 | -44.1
#VALUE! | 1700 | 2.78 | 231.59 | 1698.6 | -38 | -47.9
| 1800 | 2.78 | 231.59 | 1798.5 | -41 | -51.7
| 1900 | 2.78 | 231.59 | 1898.3 | -44 | -55.5
| 2000 | 2.78 | 231.59 | 1998.2 | -47 | -59.3
| 2100 | 2.78 | 231.59 | 2098.1 | -50 | -63.1
| 2200 | 2.78 | 231.59 | 2198 | -53 | -66.9
| 2300 | 2.78 | 231.59 | 2297.9 | -56 | -70.6
| 2400 | 2.78 | 231.59 | 2397.8 | -59 | -74.4
| 2500 | 2.78 | 231.59 | 2497.6 | -62 | -78.2
| 2600 | 2.78 | 231.59 | 2597.5 | -65 | -82
| 2700 | 2.78 | 231.59 | 2697.4 | -68.1 | -85.8
| 2800 | 2.78 | 231.59 | 2797.3 | -71.1 | -89.6
| 2900 | 2.78 | 231.59 | 2897.2 | -74.1 | -93.4
| 3000 | 2.78 | 231.59 | 2997 | -77.1 | -97.2
| 3100 | 2.78 | 231.59 | 3096.9 | -80.1 | -101
| 3200 | 2.78 | 231.59 | 3196.8 | -83.1 | -104.8
| 3300 | 2.78 | 231.59 | 3296.7 | -86.1 | -108.6
| 3400 | 2.78 | 231.59 | 3396.6 | -89.1 | -112.4
| 3500 | 2.78 | 231.59 | 3496.5 | -92.1 | -116.2
| 3600 | 2.78 | 231.59 | 3596.3 | -95.1 | -120
| 3700 | 2.78 | 231.59 | 3696.2 | -98.2 | -123.8
| 3800 | 2.78 | 231.59 | 3796.1 | -101.2 | -127.6
| 3900 | 2.78 | 231.59 | 3896 | -104.2 | -131.4
| 4000 | 2.78 | 231.59 | 3995.9 | -107.2 | -135.2
| 4100 | 2.78 | 231.59 | 4095.8 | -110.2 | -139
| 4200 | 2.78 | 231.59 | 4195.6 | -113.2 | -142.8
| 4300 | 2.78 | 231.59 | 4295.5 | -116.2 | -146.6
| 4400 | 2.78 | 231.59 | 4395.4 | -119.2 | -150.4
| 4500 | 2.78 | 231.59 | 4495.3 | -122.2 | -154.2
| 4600 | 2.78 | 231.59 | 4595.2 | -125.2 | -158
| 4700 | 2.78 | 231.59 | 4695.1 | -128.3 | -161.8
| 4800 | 2.78 | 231.59 | 4794.9 | -131.3 | -165.5
| 4900 | 2.78 | 231.59 | 4894.8 | -134.3 | -169.3
| 5000 | 2.78 | 231.59 | 4994.7 | -137.3 | -173.1
| 5100 | 2.78 | 231.59 | 5094.6 | -140.3 | -176.9
| 5200 | 2.78 | 231.59 | 5194.5 | -143.3 | -180.7
| 5300 | 2.78 | 231.59 | 5294.3 | -146.3 | -184.5
| 5400 | 2.78 | 231.59 | 5394.2 | -149.3 | -188.3
| 5500 | 2.78 | 231.59 | 5494.1 | -152.3 | -192.1
| 5600 | 2.78 | 231.59 | 5594 | -155.3 | -195.9
| 5700 | 2.78 | 231.59 | 5693.9 | -158.4 | -199.7
| 5800 | 2.78 | 231.59 | 5793.8 | -161.4 | -203.5
| 5900 | 2.78 | 231.59 | 5893.6 | -164.4 | -207.3
| 6000 | 2.78 | 231.59 | 5993.5 | -167.4 | -211.1
| 6100 | 2.78 | 231.59 | 6093.4 | -170.4 | -214.9
| 6200 | 2.78 | 231.59 | 6193.3 | -173.4 | -218.7
| 6300 | 2.78 | 231.59 | 6293.2 | -176.4 | -222.5
| 6400 | 2.78 | 231.59 | 6393.1 | -179.4 | -226.3
| 6500 | 2.78 | 231.59 | 6492.9 | -182.4 | -230.1
| 6600 | 2.78 | 231.59 | 6592.8 | -185.4 | -233.9
| 6700 | 2.78 | 231.59 | 6692.7 | -188.4 | -237.7
| 6800 | 2.78 | 231.59 | 6792.6 | -191.5 | -241.5
| 6900 | 2.78 | 231.59 | 6892.5 | -194.5 | -245.3
| 7007.3 | 2.78 | 231.59 | 6999.6 | -197.7 | -249.3
| 7050 | 3.4 | 318.56 | 7042.3 | -197.4 | -251
| 7100 | 7.9 | 342.88 | 7092 | -193 | -253
| 7150 | 12.77 | 349.22 | 7141.2 | -184.3 | -255
| 7200 | 17.72 | 352.08 | 7189.5 | -171.3 | -257.1
| 7250 | 22.69 | 353.71 | 7236.4 | -154.2 | -259.2
| 7300 | 27.67 | 354.79 | 7281.6 | -133 | -261.3
| 7350 | 32.65 | 355.55 | 7324.8 | -108 | -263.4
| 7400 | 37.64 | 356.14 | 7365.7 | -79.3 | -265.5
| 7450 | 42.63 | 356.6 | 7403.9 | -47.1 | -267.5
| 7500 | 47.62 | 356.99 | 7439.2 | -11.8 | -269.5
| 7550 | 52.62 | 357.31 | 7471.2 | 26.5 | -271.4
| 7600 | 57.61 | 357.6 | 7499.8 | 67.5 | -273.2
| 7650 | 62.61 | 357.86 | 7524.7 | 110.8 | -275
| 7700 | 67.6 | 358.09 | 7545.7 | 156.1 | -276.6
| 7750 | 72.6 | 358.31 | 7562.8 | 203.1 | -278
| 7800 | 77.6 | 358.51 | 7575.6 | 251.4 | -279.4
| 7850 | 82.59 | 358.71 | 7584.2 | 300.6 | -280.6
| 7900 | 87.59 | 358.91 | 7588.5 | 350.4 | -281.6
| 7924.1 | 90 | 359 | 7589 | 374.5 | -282
| 8000 | 90 | 359 | 7589 | 450.4 | -283.4
| 8100 | 90 | 359 | 7589 | 550.4 | -285.1
| 8200 | 90 | 359 | 7589 | 650.3 | -286.8
| 8300 | 90 | 359 | 7589 | 750.3 | -288.6
| 8400 | 90 | 359 | 7589 | 850.3 | -290.3
| 8500 | 90 | 359 | 7589 | 950.3 | -292.1
| 8600 | 90 | 359 | 7589 | 1050.3 | -293.8
| 8700 | 90 | 359 | 7589 | 1150.3 | -295.6
| 8800 | 90 | 359 | 7589 | 1250.3 | -297.3
| 8900 | 90 | 359 | 7589 | 1350.2 | -299.1
| 9000 | 90 | 359 | 7589 | 1450.2 | -300.8
| 9100 | 90 | 359 | 7589 | 1550.2 | -302.6
| 9200 | 90 | 359 | 7589 | 1650.2 | -304.3
| 9300 | 90 | 359 | 7589 | 1750.2 | -306
| 9400 | 90 | 359 | 7589 | 1850.2 | -307.8
| 9500 | 90 | 359 | 7589 | 1950.1 | -309.5
| 9600 | 90 | 359 | 7589 | 2050.1 | -311.3
| 9700 | 90 | 359 | 7589 | 2150.1 | -313
| 9800 | 90 | 359 | 7589 | 2250.1 | -314.8
| 9900 | 90 | 359 | 7589 | 2350.1 | -316.5
| 10000 | 90 | 359 | 7589 | 2450.1 | -318.3
| 10100 | 90 | 359 | 7589 | 2550.1 | -320
| 10200 | 90 | 359 | 7589 | 2650 | -321.8
| 10300 | 90 | 359 | 7589 | 2750 | -323.5
| 10400 | 90 | 359 | 7589 | 2850 | -325.2
| 10500 | 90 | 359 | 7589 | 2950 | -327
| 10600 | 90 | 359 | 7589 | 3050 | -328.7
| 10700 | 90 | 359 | 7589 | 3150 | -330.5
| 10800 | 90 | 359 | 7589 | 3250 | -332.2
| 10900 | 90 | 359 | 7589 | 3349.9 | -334
| 11000 | 90 | 359 | 7589 | 3449.9 | -335.7
| 11100 | 90 | 359 | 7589 | 3549.9 | -337.5
| 11200 | 90 | 359 | 7589 | 3649.9 | -339.2
| 11300 | 90 | 359 | 7589 | 3749.9 | -340.9
| 11400 | 90 | 359 | 7589 | 3849.9 | -342.7
| 11500 | 90 | 359 | 7589 | 3949.8 | -344.4
| 11600 | 90 | 359 | 7589 | 4049.8 | -346.2
| 11700 | 90 | 359 | 7589 | 4149.8 | -347.9
| 11800 | 90 | 359 | 7589 | 4249.8 | -349.7
| 11900 | 90 | 359 | 7589 | 4349.8 | -351.4
| 12000 | 90 | 359 | 7589 | 4449.8 | -353.2
| 12100 | 90 | 359 | 7589 | 4549.8 | -354.9
| 12200 | 90 | 359 | 7589 | 4649.7 | -356.7
| 12300 | 90 | 359 | 7589 | 4749.7 | -358.4
| 12400 | 90 | 359 | 7589 | 4849.7 | -360.1
| 12500 | 90 | 359 | 7589 | 4949.7 | -361.9
| 12600 | 90 | 359 | 7589 | 5049.7 | -363.6
| 12700 | 90 | 359 | 7589 | 5149.7 | -365.4
| 12800 | 90 | 359 | 7589 | 5249.6 | -367.1
| 12900 | 90 | 359 | 7589 | 5349.6 | -368.9
| 13000 | 90 | 359 | 7589 | 5449.6 | -370.6
| 13100 | 90 | 359 | 7589 | 5549.6 | -372.4
| 13200 | 90 | 359 | 7589 | 5649.6 | -374.1
| 13300 | 90 | 359 | 7589 | 5749.6 | -375.9
| 13400 | 90 | 359 | 7589 | 5849.6 | -377.6
| 13500 | 90 | 359 | 7589 | 5949.5 | -379.3
| 13600 | 90 | 359 | 7589 | 6049.5 | -381.1
| 13700 | 90 | 359 | 7589 | 6149.5 | -382.8
| 13800 | 90 | 359 | 7589 | 6249.5 | -384.6
| 13824.1 | 90 | 359 | 7589 | 6273.6 | -385
| 13900 | 90 | 359.76 | 7589 | 6349.5 | -385.8
| 14000 | 90 | 0.76 | 7589 | 6449.5 | -385.4
| 14100 | 90 | 1.76 | 7589 | 6549.5 | -383.2
| 14200 | 90 | 2.76 | 7589 | 6649.4 | -379.2
| 14300 | 90 | 3.76 | 7589 | 6749.2 | -373.5
| 14400 | 90 | 4.76 | 7589 | 6848.9 | -366.1
| 14457.5 | 90 | 5.33 | 7589 | 6906.2 | -361.1
| 14500 | 90 | 5.33 | 7589 | 6948.5 | -357.1
| 14600 | 90 | 5.33 | 7589 | 7048.1 | -347.8
| 14700 | 90 | 5.33 | 7589 | 7147.7 | -338.5
| 14800 | 90 | 5.33 | 7589 | 7247.2 | -329.2
| 14900 | 90 | 5.33 | 7589 | 7346.8 | -319.9
| 15000 | 90 | 5.33 | 7589 | 7446.4 | -310.6
| 15100 | 90 | 5.33 | 7589 | 7545.9 | -301.3
| 15200 | 90 | 5.33 | 7589 | 7645.5 | -292
| 15273.9 | 90 | 5.33 | 7589 | 7719.1 | -285.2

## Lookup (hidden)
North Reference | RetunValue | Grid Type | ReturnValue | Deviation Indicator | ReturnValue
| 2 |  | 0 |  | 4
True |  | SPCS-Colorado Central-NAD27 |  | Directional
Grid |  | SPCS-Colorado Central-NAD83 |  | High Angle
|  | SPCS-Colorado North-NAD27 |  | Horizontal
SPCS-Colorado North-NAD83
SPCS-Colorado South-NAD27
SPCS-Colorado South-NAD83
UTM-Zone 12 NAD27
UTM-Zone 12 NAD83
UTM-Zone 13 NAD27
UTM-Zone 13 NAD83