## Data
Header Information | measured depth (ft) | inclination (°) | azimuth (°) | true vertical depth (ft) | northing +N/-S (ft) | easting +E/-W (ft)
Operator Name | 0.00 | 0.00 | 0.00 | 0.00 | 0.00 | 0.00
Bayswater | 100.00 | 0.00 | 0.00 | 100.00 | 0.00 | 0.00
Operator Number | 200.00 | 0.00 | 0.00 | 200.00 | 0.00 | 0.00
| 300.00 | 0.00 | 0.00 | 300.00 | 0.00 | 0.00
Well Name and Number | 400.00 | 0.00 | 0.00 | 400.00 | 0.00 | 0.00
Windsor LV E-14H | 500.00 | 0.00 | 0.00 | 500.00 | 0.00 | 0.00
API Number (if available) | 600.00 | 0.00 | 0.00 | 600.00 | 0.00 | 0.00
| 700.00 | 0.00 | 0.00 | 700.00 | 0.00 | 0.00
Location: QQ SEC TWP RGE | 800.00 | 2.00 | 133.25 | 799.98 | -1.20 | 1.27
NE 14 6N 67W | 900.00 | 4.00 | 133.25 | 899.84 | -4.78 | 5.08
Citing Type: Planned or Actual | 962.09 | 5.24 | 133.25 | 961.72 | -8.21 | 8.73
Planned | 1,000.00 | 5.24 | 133.25 | 999.48 | -10.58 | 11.25
Deviation Indicator | 1,100.00 | 5.24 | 133.25 | 1,099.06 | -16.84 | 17.90
Horizontal | 1,200.00 | 5.24 | 133.25 | 1,198.64 | -23.10 | 24.56
North Reference | 1,300.00 | 5.24 | 133.25 | 1,298.22 | -29.36 | 31.21
True | 1,400.00 | 5.24 | 133.25 | 1,397.80 | -35.62 | 37.87
Grid Type | 1,500.00 | 5.24 | 133.25 | 1,497.39 | -41.88 | 44.52
#VALUE! | 1,600.00 | 5.24 | 133.25 | 1,596.97 | -48.14 | 51.18
NAD 83 CO north Zone | 1,700.00 | 5.24 | 133.25 | 1,696.55 | -54.40 | 57.83
| 1,800.00 | 5.24 | 133.25 | 1,796.13 | -60.66 | 64.49
| 1,900.00 | 5.24 | 133.25 | 1,895.71 | -66.92 | 71.14
| 2,000.00 | 5.24 | 133.25 | 1,995.29 | -73.18 | 77.80
| 2,100.00 | 5.24 | 133.25 | 2,094.88 | -79.44 | 84.45
| 2,200.00 | 5.24 | 133.25 | 2,194.46 | -85.69 | 91.11
| 2,300.00 | 5.24 | 133.25 | 2,294.04 | -91.95 | 97.76
| 2,400.00 | 5.24 | 133.25 | 2,393.62 | -98.21 | 104.41
| 2,500.00 | 5.24 | 133.25 | 2,493.20 | -104.47 | 111.07
| 2,600.00 | 5.24 | 133.25 | 2,592.78 | -110.73 | 117.72
| 2,700.00 | 5.24 | 133.25 | 2,692.37 | -116.99 | 124.38
| 2,800.00 | 5.24 | 133.25 | 2,791.95 | -123.25 | 131.03
| 2,900.00 | 5.24 | 133.25 | 2,891.53 | -129.51 | 137.69
| 3,000.00 | 5.24 | 133.25 | 2,991.11 | -135.77 | 144.34
| 3,100.00 | 5.24 | 133.25 | 3,090.69 | -142.03 | 151.00
| 3,200.00 | 5.24 | 133.25 | 3,190.28 | -148.29 | 157.65
| 3,300.00 | 5.24 | 133.25 | 3,289.86 | -154.55 | 164.31
| 3,400.00 | 5.24 | 133.25 | 3,389.44 | -160.81 | 170.96
| 3,500.00 | 5.24 | 133.25 | 3,489.02 | -167.07 | 177.62
| 3,600.00 | 5.24 | 133.25 | 3,588.60 | -173.33 | 184.27
| 3,700.00 | 5.24 | 133.25 | 3,688.18 | -179.59 | 190.93
| 3,800.00 | 5.24 | 133.25 | 3,787.77 | -185.85 | 197.58
| 3,900.00 | 5.24 | 133.25 | 3,887.35 | -192.10 | 204.23
| 4,000.00 | 5.24 | 133.25 | 3,986.93 | -198.36 | 210.89
| 4,100.00 | 5.24 | 133.25 | 4,086.51 | -204.62 | 217.54
| 4,200.00 | 5.24 | 133.25 | 4,186.09 | -210.88 | 224.20
| 4,300.00 | 5.24 | 133.25 | 4,285.68 | -217.14 | 230.85
| 4,400.00 | 5.24 | 133.25 | 4,385.26 | -223.40 | 237.51
| 4,500.00 | 5.24 | 133.25 | 4,484.84 | -229.66 | 244.16
| 4,600.00 | 5.24 | 133.25 | 4,584.42 | -235.92 | 250.82
| 4,700.00 | 5.24 | 133.25 | 4,684.00 | -242.18 | 257.47
| 4,800.00 | 5.24 | 133.25 | 4,783.58 | -248.44 | 264.13
| 4,900.00 | 5.24 | 133.25 | 4,883.17 | -254.70 | 270.78
| 5,000.00 | 5.24 | 133.25 | 4,982.75 | -260.96 | 277.44
| 5,100.00 | 5.24 | 133.25 | 5,082.33 | -267.22 | 284.09
| 5,200.00 | 5.24 | 133.25 | 5,181.91 | -273.48 | 290.75
| 5,300.00 | 5.24 | 133.25 | 5,281.49 | -279.74 | 297.40
| 5,400.00 | 5.24 | 133.25 | 5,381.08 | -286.00 | 304.05
| 5,500.00 | 5.24 | 133.25 | 5,480.66 | -292.26 | 310.71
| 5,600.00 | 5.24 | 133.25 | 5,580.24 | -298.52 | 317.36
| 5,700.00 | 5.24 | 133.25 | 5,679.82 | -304.77 | 324.02
| 5,800.00 | 5.24 | 133.25 | 5,779.40 | -311.03 | 330.67
| 5,900.00 | 5.24 | 133.25 | 5,878.98 | -317.29 | 337.33
| 6,000.00 | 5.24 | 133.25 | 5,978.57 | -323.55 | 343.98
| 6,100.00 | 5.24 | 133.25 | 6,078.15 | -329.81 | 350.64
| 6,200.00 | 5.24 | 133.25 | 6,177.73 | -336.07 | 357.29
| 6,300.00 | 5.24 | 133.25 | 6,277.31 | -342.33 | 363.95
| 6,400.00 | 5.24 | 133.25 | 6,376.89 | -348.59 | 370.60
| 6,498.92 | 5.24 | 133.25 | 6,475.40 | -354.78 | 377.18
| 6,500.00 | 5.16 | 134.08 | 6,476.48 | -354.85 | 377.25
| 6,600.00 | 7.28 | 239.92 | 6,576.12 | -361.17 | 375.00
| 6,700.00 | 16.70 | 257.45 | 6,673.86 | -367.48 | 355.45
| 6,800.00 | 26.55 | 262.35 | 6,766.71 | -373.59 | 319.18
| 6,900.00 | 36.47 | 264.72 | 6,851.87 | -379.32 | 267.31
| 7,000.00 | 46.43 | 266.18 | 6,926.73 | -384.48 | 201.40
| 7,100.00 | 56.39 | 267.22 | 6,989.03 | -388.93 | 123.47
| 7,200.00 | 66.37 | 268.04 | 7,036.87 | -392.52 | 35.87
| 7,221.18 | 68.48 | 268.20 | 7,045.00 | -393.16 | 16.33
| 7,300.00 | 76.34 | 268.75 | 7,068.80 | -395.15 | -58.72
| 7,400.00 | 86.32 | 269.40 | 7,083.85 | -396.74 | -157.44
| 7,442.85 | 90.60 | 269.67 | 7,085.00 | -397.09 | -200.27
| 7,500.00 | 90.60 | 269.67 | 7,084.40 | -397.42 | -257.41
| 7,600.00 | 90.60 | 269.67 | 7,083.35 | -398.00 | -357.41
| 7,700.00 | 90.60 | 269.67 | 7,082.31 | -398.58 | -457.40
| 7,800.00 | 90.60 | 269.67 | 7,081.26 | -399.16 | -557.39
| 7,900.00 | 90.60 | 269.67 | 7,080.21 | -399.74 | -657.38
| 8,000.00 | 90.60 | 269.67 | 7,079.17 | -400.32 | -757.38
| 8,100.00 | 90.60 | 269.67 | 7,078.12 | -400.90 | -857.37
| 8,200.00 | 90.60 | 269.67 | 7,077.07 | -401.48 | -957.36
| 8,300.00 | 90.60 | 269.67 | 7,076.03 | -402.06 | -1,057.36
| 8,400.00 | 90.60 | 269.67 | 7,074.98 | -402.63 | -1,157.35
| 8,500.00 | 90.60 | 269.67 | 7,073.93 | -403.21 | -1,257.34
| 8,600.00 | 90.60 | 269.67 | 7,072.88 | -403.79 | -1,357.33
| 8,700.00 | 90.60 | 269.67 | 7,071.84 | -404.37 | -1,457.33
| 8,800.00 | 90.60 | 269.67 | 7,070.79 | -404.95 | -1,557.32
| 8,900.00 | 90.60 | 269.67 | 7,069.74 | -405.53 | -1,657.31
| 9,000.00 | 90.60 | 269.67 | 7,068.70 | -406.11 | -1,757.31
| 9,100.00 | 90.60 | 269.67 | 7,067.65 | -406.68 | -1,857.30
| 9,200.00 | 90.60 | 269.67 | 7,066.60 | -407.26 | -1,957.29
| 9,300.00 | 90.60 | 269.67 | 7,065.55 | -407.84 | -2,057.28
| 9,400.00 | 90.60 | 269.67 | 7,064.51 | -408.42 | -2,157.28
| 9,500.00 | 90.60 | 269.67 | 7,063.46 | -409.00 | -2,257.27
| 9,600.00 | 90.60 | 269.67 | 7,062.41 | -409.57 | -2,357.26
| 9,700.00 | 90.60 | 269.67 | 7,061.37 | -410.15 | -2,457.26
| 9,800.00 | 90.60 | 269.67 | 7,060.32 | -410.73 | -2,557.25
| 9,900.00 | 90.60 | 269.67 | 7,059.27 | -411.31 | -2,657.24
| 10,000.00 | 90.60 | 269.67 | 7,058.22 | -411.88 | -2,757.23
| 10,100.00 | 90.60 | 269.67 | 7,057.18 | -412.46 | -2,857.23
| 10,200.00 | 90.60 | 269.67 | 7,056.13 | -413.04 | -2,957.22
| 10,300.00 | 90.60 | 269.67 | 7,055.08 | -413.61 | -3,057.21
| 10,400.00 | 90.60 | 269.67 | 7,054.04 | -414.19 | -3,157.21
| 10,500.00 | 90.60 | 269.67 | 7,052.99 | -414.77 | -3,257.20
| 10,600.00 | 90.60 | 269.67 | 7,051.94 | -415.35 | -3,357.19
| 10,700.00 | 90.60 | 269.67 | 7,050.89 | -415.92 | -3,457.18
| 10,800.00 | 90.60 | 269.67 | 7,049.85 | -416.50 | -3,557.18
| 10,900.00 | 90.60 | 269.67 | 7,048.80 | -417.08 | -3,657.17
| 11,000.00 | 90.60 | 269.67 | 7,047.75 | -417.65 | -3,757.16
| 11,100.00 | 90.60 | 269.67 | 7,046.71 | -418.23 | -3,857.16
| 11,200.00 | 90.60 | 269.67 | 7,045.66 | -418.81 | -3,957.15
| 11,300.00 | 90.60 | 269.67 | 7,044.61 | -419.38 | -4,057.14
| 11,400.00 | 90.60 | 269.67 | 7,043.56 | -419.96 | -4,157.13
| 11,500.00 | 90.60 | 269.67 | 7,042.52 | -420.53 | -4,257.13
| 11,600.00 | 90.60 | 269.67 | 7,041.47 | -421.11 | -4,357.12
| 11,700.00 | 90.60 | 269.67 | 7,040.42 | -421.69 | -4,457.11
| 11,740.00 | 90.60 | 269.67 | 7,040.00 | -421.92 | -4,497.11

## Lookup (hidden)
North Reference | RetunValue | Grid Type | ReturnValue | Deviation Indicator | ReturnValue
| 2 |  | 0 |  | 4
True |  | SPCS-Colorado Central-NAD27 |  | Directional
Grid |  | SPCS-Colorado Central-NAD83 |  | High Angle
|  | SPCS-Colorado North-NAD27 |  | Horizontal
SPCS-Colorado North-NAD83
SPCS-Colorado South-NAD27
SPCS-Colorado South-NAD83
UTM-Zone 12 NAD27
UTM-Zone 12 NAD83
UTM-Zone 13 NAD27
UTM-Zone 13 NAD83