## Data
Header Information | measured depth (ft) | inclination (°) | azimuth (°) | true vertical depth (ft) | northing +N/-S (ft) | easting +E/-W (ft)
Operator Name | 0 | 0 | 0 | 0 | 0 | 0
ENCANA OIL & GAS (USA) INC | 154 | 0.2 | 165.1 | 154 | -0.3 | 0.1
Operator Number | 184 | 0.3 | 77 | 184 | -0.3 | 0.2
100185 | 215 | 0.9 | 65 | 215 | -0.2 | 0.5
Well Name and Number | 245 | 1.9 | 60.5 | 245 | 0.2 | 1.1
MCU #26-5A (I27W) | 276 | 2.9 | 68.4 | 276 | 0.7 | 2.3
API Number (if available) | 306 | 3.7 | 63.1 | 305.9 | 1.4 | 3.9
05-045-21603 | 336 | 4.2 | 60.6 | 335.8 | 2.4 | 5.7
Location: QQ SEC TWP RGE | 367 | 4.6 | 51.2 | 366.7 | 3.7 | 7.6
NESE 27 7S 93W 6 PM | 397 | 5.1 | 51.7 | 396.6 | 5.3 | 9.6
Citing Type: Planned or Actual | 428 | 5.5 | 42.9 | 427.5 | 7.3 | 11.7
Actual | 458 | 6.2 | 43.8 | 457.4 | 9.5 | 13.8
Deviation Indicator | 489 | 7 | 48.3 | 488.1 | 12 | 16.4
Directional | 581 | 10 | 53.3 | 579.1 | 20.5 | 27
North Reference | 672 | 13.6 | 50.5 | 668.2 | 32 | 41.6
True | 763 | 15.6 | 45.1 | 756.3 | 47.4 | 58.5
Grid Type | 854 | 17.8 | 41.7 | 843.4 | 66.5 | 76.4
#VALUE! | 946 | 20.5 | 36.2 | 930.3 | 90 | 95.3
| 1039 | 21.8 | 36.1 | 1017.1 | 117.1 | 115.1
| 1135 | 21.1 | 38.5 | 1106.4 | 145 | 136.3
| 1230 | 22.1 | 39.3 | 1194.7 | 172.2 | 158.3
| 1326 | 23.4 | 40 | 1283.3 | 200.8 | 182
| 1420 | 21.5 | 39.9 | 1370.1 | 228.3 | 205
| 1430 | 21.5 | 39.9 | 1379.4 | 231.1 | 207.4
| 1549 | 22.1 | 39.4 | 1489.9 | 265.1 | 235.6
| 1644 | 20.9 | 40.3 | 1578.3 | 291.9 | 257.9
| 1740 | 20.5 | 39.6 | 1668.1 | 317.9 | 279.7
| 1835 | 20.2 | 38.2 | 1757.2 | 343.6 | 300.4
| 1930 | 20.1 | 38.2 | 1846.4 | 369.3 | 320.7
| 2025 | 19.8 | 38 | 1935.7 | 394.8 | 340.7
| 2121 | 19.7 | 41.5 | 2026 | 419.7 | 361.4
| 2216 | 19.8 | 41.3 | 2115.4 | 443.8 | 382.6
| 2311 | 20 | 41 | 2204.8 | 468.2 | 403.9
| 2406 | 20 | 39.1 | 2294 | 493 | 424.8
| 2502 | 19.4 | 39.1 | 2384.4 | 518.2 | 445.2
| 2597 | 19.1 | 37.4 | 2474.1 | 542.7 | 464.6
| 2692 | 18.6 | 39.1 | 2564 | 566.9 | 483.6
| 2787 | 18.9 | 40.2 | 2654 | 590.4 | 503.1
| 2883 | 18.2 | 38.4 | 2745 | 614 | 522.4
| 2978 | 18.1 | 40.3 | 2835.3 | 636.9 | 541.2
| 3073 | 17.3 | 38.9 | 2925.8 | 659.1 | 559.6
| 3169 | 18.2 | 41.3 | 3017.2 | 681.5 | 578.5
| 3264 | 18.5 | 41.5 | 3107.4 | 703.9 | 598.3
| 3359 | 18.7 | 42 | 3197.4 | 726.5 | 618.4
| 3454 | 19.7 | 42.8 | 3287.1 | 749.6 | 639.5
| 3549 | 20.4 | 42.4 | 3376.4 | 773.6 | 661.6
| 3644 | 21 | 41.8 | 3465.2 | 798.5 | 684.1
| 3739 | 21.6 | 40.2 | 3553.7 | 824.5 | 706.7
| 3834 | 21.1 | 40 | 3642.2 | 851 | 729
| 3929 | 21 | 39.1 | 3730.9 | 877.3 | 750.7
| 4024 | 20.4 | 39.1 | 3819.7 | 903.4 | 771.9
| 4119 | 19.6 | 38.1 | 3909 | 928.7 | 792.2
| 4214 | 18.6 | 39.1 | 3998.8 | 953 | 811.5
| 4310 | 17.9 | 38.4 | 4090 | 976.5 | 830.4
| 4405 | 17.6 | 38.8 | 4180.4 | 999.1 | 848.4
| 4501 | 17.9 | 38.4 | 4271.9 | 1022 | 866.7
| 4597 | 18.2 | 39.8 | 4363.1 | 1045.1 | 885.4
| 4692 | 19.4 | 39.4 | 4453.1 | 1068.7 | 905
| 4787 | 20.4 | 41 | 4542.4 | 1093.4 | 925.8
| 4882 | 21.5 | 41.1 | 4631.1 | 1119 | 948.1
| 4977 | 20.4 | 40.9 | 4719.8 | 1144.6 | 970.4
| 5072 | 19.3 | 39.8 | 4809.2 | 1169.2 | 991.3
| 5167 | 17.8 | 39.6 | 4899.2 | 1192.4 | 1010.6
| 5262 | 19.8 | 39.6 | 4989.2 | 1216 | 1030.1
| 5357 | 19.6 | 39.7 | 5078.6 | 1240.7 | 1050.6
| 5452 | 19 | 39.1 | 5168.3 | 1264.9 | 1070.5
| 5547 | 18.8 | 39.4 | 5258.2 | 1288.8 | 1090
| 5642 | 17.9 | 38.5 | 5348.3 | 1312 | 1108.8
| 5738 | 18.5 | 39.8 | 5439.5 | 1335.3 | 1127.7
| 5833 | 19.2 | 37.2 | 5529.4 | 1359.3 | 1146.8
| 5927 | 18.5 | 42 | 5618.4 | 1382.7 | 1166.1
| 6022 | 19.6 | 41.2 | 5708.2 | 1405.9 | 1186.7
| 6117 | 18.7 | 41.7 | 5797.9 | 1429.2 | 1207.3
| 6212 | 20 | 39.7 | 5887.6 | 1453.1 | 1227.8
| 6307 | 18.9 | 40.4 | 5977.1 | 1477.3 | 1248.2
| 6403 | 19.5 | 38.8 | 6067.8 | 1501.7 | 1268.3
| 6498 | 18.4 | 40.1 | 6157.6 | 1525.5 | 1287.9
| 6594 | 19 | 39.1 | 6248.6 | 1549.2 | 1307.5
| 6689 | 19.6 | 40.6 | 6338.2 | 1573.3 | 1327.6
| 6784 | 20 | 39.1 | 6427.6 | 1598 | 1348.3
| 6879 | 18.4 | 39.1 | 6517.3 | 1622.3 | 1368
| 6975 | 17.1 | 40.6 | 6608.8 | 1644.7 | 1386.7
| 7070 | 15.5 | 38.9 | 6699.9 | 1665.2 | 1403.8
| 7163 | 14 | 36.9 | 6789.9 | 1683.9 | 1418.3
| 7258 | 12.1 | 37.2 | 6882.4 | 1701 | 1431.2
| 7354 | 10.1 | 43.1 | 6976.6 | 1715.2 | 1443.1
| 7450 | 8.4 | 40.3 | 7071.4 | 1726.7 | 1453.4
| 7545 | 6.5 | 37.7 | 7165.6 | 1736.2 | 1461.2
| 7640 | 5.6 | 35.7 | 7260 | 1744.2 | 1467.1
| 7736 | 3.9 | 24.2 | 7355.7 | 1751 | 1471.2
| 7832 | 3.8 | 32 | 7451.5 | 1756.7 | 1474.2
| 7927 | 0.7 | 134.9 | 7546.4 | 1758.9 | 1476.3
| 8022 | 0.7 | 174.9 | 7641.4 | 1758 | 1476.8
| 8118 | 0.4 | 209.7 | 7737.4 | 1757.1 | 1476.7
| 8213 | 0.3 | 210.7 | 7832.4 | 1756.6 | 1476.4
| 8308 | 0.3 | 251.3 | 7927.4 | 1756.3 | 1476
| 8404 | 0 | 237.6 | 8023.4 | 1756.2 | 1475.8
| 8499 | 0.6 | 100.1 | 8118.4 | 1756.1 | 1476.3
| 8595 | 0.7 | 145.7 | 8214.4 | 1755.5 | 1477.1
| 8690 | 0.3 | 174.5 | 8309.4 | 1754.8 | 1477.4
| 8786 | 0.2 | 28.7 | 8405.4 | 1754.7 | 1477.5
| 8881 | 0.8 | 15.7 | 8500.4 | 1755.5 | 1477.8
| 8976 | 2.5 | 11.7 | 8595.4 | 1758.2 | 1478.4
| 9071 | 1.8 | 325.5 | 8690.3 | 1761.4 | 1478
| 9167 | 1.7 | 335.9 | 8786.2 | 1764 | 1476.5
| 9262 | 1.8 | 351.6 | 8881.2 | 1766.7 | 1475.8
| 9357 | 2.9 | 3.2 | 8976.1 | 1770.6 | 1475.7
| 9453 | 2.8 | 12.1 | 9072 | 1775.3 | 1476.3
| 9487 | 3.3 | 7.2 | 9105.9 | 1777.1 | 1476.6
| 9542 | 3.3 | 7.2 | 9160.9 | 1780.3 | 1477

## Lookup (hidden)
North Reference | RetunValue | Grid Type | ReturnValue | Deviation Indicator | ReturnValue
| 2 |  | 0 |  | 2
True |  | SPCS-Colorado Central-NAD27 |  | Directional
Grid |  | SPCS-Colorado Central-NAD83 |  | High Angle
|  | SPCS-Colorado North-NAD27 |  | Horizontal
SPCS-Colorado North-NAD83
SPCS-Colorado South-NAD27
SPCS-Colorado South-NAD83
UTM-Zone 12 NAD27
UTM-Zone 12 NAD83
UTM-Zone 13 NAD27
UTM-Zone 13 NAD83