## Data
Header Information | measured depth (ft) | inclination (°) | azimuth (°) | true vertical depth (ft) | northing +N/-S (ft) | easting +E/-W (ft)
Operator Name | 100 | 0 | 0 | 100 | 0 | 0
Encana Oil & Gas | 200 | 0 | 0 | 200 | 0 | 0
Operator Number | 300 | 1 | 77.01 | 300 | 0.2 | 0.9
100185 | 400 | 2 | 77.01 | 400 | 0.8 | 3.4
Well Name and Number | 500 | 3 | 77.01 | 499.9 | 1.8 | 7.7
Lochbuie 2H-31H | 600 | 4 | 77.01 | 599.7 | 3.1 | 13.6
API Number (if available) | 700 | 5 | 77.01 | 699.4 | 4.9 | 21.2
| 800 | 6 | 77.01 | 798.9 | 7.1 | 30.6
Location: QQ SEC TWP RGE | 900 | 7 | 77.01 | 898.3 | 9.6 | 41.6
S31-T1N-R65W | 1000 | 8 | 77.01 | 997.4 | 12.5 | 54.3
Citing Type: Planned or Actual | 1100 | 9 | 77.01 | 1096.3 | 15.9 | 68.7
Planned | 1200 | 10 | 77.01 | 1194.9 | 19.6 | 84.8
Deviation Indicator | 1300 | 11 | 77.01 | 1293.3 | 23.7 | 102.6
Horizontal | 1400 | 12 | 77.01 | 1391.2 | 28.1 | 122
North Reference | 1500 | 13 | 77.01 | 1488.9 | 33 | 143.1
True | 1559.7 | 13.6 | 77.01 | 1547 | 36.1 | 156.5
Grid Type | 1600 | 13.6 | 77.01 | 1586.1 | 38.2 | 165.7
#VALUE! | 1700 | 13.6 | 77.01 | 1683.3 | 43.5 | 188.6
| 1800 | 13.6 | 77.01 | 1780.5 | 48.8 | 211.5
| 1900 | 13.6 | 77.01 | 1877.7 | 54.1 | 234.4
| 2000 | 13.6 | 77.01 | 1974.9 | 59.4 | 257.3
| 2100 | 13.6 | 77.01 | 2072.1 | 64.6 | 280.2
| 2200 | 13.6 | 77.01 | 2169.3 | 69.9 | 303.1
| 2300 | 13.6 | 77.01 | 2266.5 | 75.2 | 326.1
| 2400 | 13.6 | 77.01 | 2363.7 | 80.5 | 349
| 2500 | 13.6 | 77.01 | 2460.9 | 85.8 | 371.9
| 2600 | 13.6 | 77.01 | 2558.1 | 91.1 | 394.8
| 2700 | 13.6 | 77.01 | 2655.3 | 96.3 | 417.7
| 2800 | 13.6 | 77.01 | 2752.5 | 101.6 | 440.6
| 2900 | 13.6 | 77.01 | 2849.7 | 106.9 | 463.5
| 3000 | 13.6 | 77.01 | 2946.9 | 112.2 | 486.4
| 3100 | 13.6 | 77.01 | 3044.1 | 117.5 | 509.3
| 3200 | 13.6 | 77.01 | 3141.3 | 122.8 | 532.2
| 3300 | 13.6 | 77.01 | 3238.5 | 128 | 555.1
| 3400 | 13.6 | 77.01 | 3335.7 | 133.3 | 578
| 3500 | 13.6 | 77.01 | 3432.9 | 138.6 | 600.9
| 3600 | 13.6 | 77.01 | 3530.1 | 143.9 | 623.9
| 3700 | 13.6 | 77.01 | 3627.3 | 149.2 | 646.8
| 3800 | 13.6 | 77.01 | 3724.5 | 154.5 | 669.7
| 3900 | 13.6 | 77.01 | 3821.7 | 159.7 | 692.6
| 4000 | 13.6 | 77.01 | 3918.9 | 165 | 715.5
| 4100 | 13.6 | 77.01 | 4016.1 | 170.3 | 738.4
| 4200 | 13.6 | 77.01 | 4113.3 | 175.6 | 761.3
| 4300 | 13.6 | 77.01 | 4210.5 | 180.9 | 784.2
| 4400 | 13.6 | 77.01 | 4307.7 | 186.2 | 807.1
| 4500 | 13.6 | 77.01 | 4404.9 | 191.4 | 830
| 4600 | 13.6 | 77.01 | 4502.1 | 196.7 | 852.9
| 4700 | 13.6 | 77.01 | 4599.3 | 202 | 875.8
| 4800 | 13.6 | 77.01 | 4696.5 | 207.3 | 898.7
| 4900 | 13.6 | 77.01 | 4793.7 | 212.6 | 921.6
| 5000 | 13.6 | 77.01 | 4890.9 | 217.9 | 944.6
| 5100 | 13.6 | 77.01 | 4988.1 | 223.1 | 967.5
| 5200 | 13.6 | 77.01 | 5085.3 | 228.4 | 990.4
| 5300 | 13.6 | 77.01 | 5182.4 | 233.7 | 1013.3
| 5400 | 13.6 | 77.01 | 5279.6 | 239 | 1036.2
| 5500 | 13.6 | 77.01 | 5376.8 | 244.3 | 1059.1
| 5600 | 13.6 | 77.01 | 5474 | 249.6 | 1082
| 5700 | 13.6 | 77.01 | 5571.2 | 254.8 | 1104.9
| 5800 | 13.6 | 77.01 | 5668.4 | 260.1 | 1127.8
| 5900 | 13.6 | 77.01 | 5765.6 | 265.4 | 1150.7
| 6000 | 13.6 | 77.01 | 5862.8 | 270.7 | 1173.6
| 6100 | 13.6 | 77.01 | 5960 | 276 | 1196.5
| 6200 | 13.6 | 77.01 | 6057.2 | 281.3 | 1219.4
| 6300 | 13.6 | 77.01 | 6154.4 | 286.5 | 1242.4
| 6400 | 13.6 | 77.01 | 6251.6 | 291.8 | 1265.3
| 6500 | 13.6 | 77.01 | 6348.8 | 297.1 | 1288.2
| 6600 | 13.6 | 77.01 | 6446 | 302.4 | 1311.1
| 6700 | 13.6 | 77.01 | 6543.2 | 307.7 | 1334
| 6800 | 13.6 | 77.01 | 6640.4 | 313 | 1356.9
| 6900 | 13.6 | 77.01 | 6737.6 | 318.2 | 1379.8
| 7000 | 13.6 | 77.01 | 6834.8 | 323.5 | 1402.7
| 7084.4 | 13.6 | 77.01 | 6916.9 | 328 | 1422
| 7100 | 13.34 | 83.62 | 6932 | 328.6 | 1425.6
| 7150 | 13.71 | 105.05 | 6980.7 | 327.7 | 1437.1
| 7200 | 15.73 | 123.18 | 7029 | 322.5 | 1448.5
| 7250 | 18.86 | 136.37 | 7076.8 | 312.9 | 1459.7
| 7300 | 22.65 | 145.61 | 7123.5 | 299.1 | 1470.8
| 7350 | 26.82 | 152.22 | 7169 | 281.2 | 1481.5
| 7400 | 31.22 | 157.12 | 7212.7 | 259.2 | 1491.8
| 7450 | 35.77 | 160.9 | 7254.4 | 233.5 | 1501.6
| 7500 | 40.41 | 163.93 | 7293.7 | 204.1 | 1510.9
| 7550 | 45.12 | 166.42 | 7330.4 | 171.2 | 1519.5
| 7600 | 49.87 | 168.54 | 7364.2 | 135.3 | 1527.5
| 7650 | 54.65 | 170.38 | 7394.8 | 96.4 | 1534.7
| 7700 | 59.46 | 172.01 | 7422 | 55 | 1541.1
| 7750 | 64.29 | 173.48 | 7445.5 | 11.2 | 1546.6
| 7800 | 69.13 | 174.84 | 7465.3 | -34.5 | 1551.3
| 7850 | 73.98 | 176.12 | 7481.1 | -81.7 | 1555
| 7900 | 78.84 | 177.33 | 7492.9 | -130.2 | 1557.8
| 7950 | 83.7 | 178.51 | 7500.4 | -179.6 | 1559.6
| 8000 | 88.57 | 179.66 | 7503.8 | -229.5 | 1560.4
| 8014.7 | 90 | 180 | 7504 | -244.2 | 1560.4
| 8100 | 90 | 180 | 7504 | -329.5 | 1560.4
| 8200 | 90 | 180 | 7504 | -429.5 | 1560.4
| 8300 | 90 | 180 | 7504 | -529.5 | 1560.4
| 8400 | 90 | 180 | 7504 | -629.5 | 1560.4
| 8500 | 90 | 180 | 7504 | -729.5 | 1560.4
| 8600 | 90 | 180 | 7504 | -829.5 | 1560.4
| 8700 | 90 | 180 | 7504 | -929.5 | 1560.4
| 8800 | 90 | 180 | 7504 | -1029.5 | 1560.4
| 8900 | 90 | 180 | 7504 | -1129.5 | 1560.4
| 9000 | 90 | 180 | 7504 | -1229.5 | 1560.4
| 9100 | 90 | 180 | 7504 | -1329.5 | 1560.4
| 9200 | 90 | 180 | 7504 | -1429.5 | 1560.4
| 9300 | 90 | 180 | 7504 | -1529.5 | 1560.4
| 9400 | 90 | 180 | 7504 | -1629.5 | 1560.4
| 9500 | 90 | 180 | 7504 | -1729.5 | 1560.4
| 9600 | 90 | 180 | 7504 | -1829.5 | 1560.4
| 9700 | 90 | 180 | 7504 | -1929.5 | 1560.4
| 9800 | 90 | 180 | 7504 | -2029.5 | 1560.4
| 9900 | 90 | 180 | 7504 | -2129.5 | 1560.4
| 10000 | 90 | 180 | 7504 | -2229.5 | 1560.4
| 10100 | 90 | 180 | 7504 | -2329.5 | 1560.4
| 10200 | 90 | 180 | 7504 | -2429.5 | 1560.4
| 10300 | 90 | 180 | 7504 | -2529.5 | 1560.4
| 10400 | 90 | 180 | 7504 | -2629.5 | 1560.4
| 10500 | 90 | 180 | 7504 | -2729.5 | 1560.4
| 10600 | 90 | 180 | 7504 | -2829.5 | 1560.4
| 10700 | 90 | 180 | 7504 | -2929.5 | 1560.4
| 10800 | 90 | 180 | 7504 | -3029.5 | 1560.4
| 10900 | 90 | 180 | 7504 | -3129.5 | 1560.4
| 11000 | 90 | 180 | 7504 | -3229.5 | 1560.4
| 11100 | 90 | 180 | 7504 | -3329.5 | 1560.4
| 11200 | 90 | 180 | 7504 | -3429.5 | 1560.4
| 11300 | 90 | 180 | 7504 | -3529.5 | 1560.4
| 11400 | 90 | 180 | 7504 | -3629.5 | 1560.4
| 11500 | 90 | 180 | 7504 | -3729.5 | 1560.4
| 11600 | 90 | 180 | 7504 | -3829.5 | 1560.4
| 11700 | 90 | 180 | 7504 | -3929.5 | 1560.4
| 11800 | 90 | 180 | 7504 | -4029.5 | 1560.4
| 11900 | 90 | 180 | 7504 | -4129.5 | 1560.4
| 12000 | 90 | 180 | 7504 | -4229.5 | 1560.4
| 12100 | 90 | 180 | 7504 | -4329.5 | 1560.4
| 12200 | 90 | 180 | 7504 | -4429.5 | 1560.4
| 12254.7 | 90 | 180 | 7504 | -4484.2 | 1560.4

## Lookup (hidden)
North Reference | RetunValue | Grid Type | ReturnValue | Deviation Indicator | ReturnValue
| 2 |  | 0 |  | 4
True |  | SPCS-Colorado Central-NAD27 |  | Directional
Grid |  | SPCS-Colorado Central-NAD83 |  | High Angle
|  | SPCS-Colorado North-NAD27 |  | Horizontal
SPCS-Colorado North-NAD83
SPCS-Colorado South-NAD27
SPCS-Colorado South-NAD83
UTM-Zone 12 NAD27
UTM-Zone 12 NAD83
UTM-Zone 13 NAD27
UTM-Zone 13 NAD83