## Data
Header Information | measured depth (ft) | inclination (°) | azimuth (°) | true vertical depth (ft) | northing +N/-S (ft) | easting +E/-W (ft)
Operator Name | 100 | 0 | 0 | 100 | 0 | 0
Encana Oil & Gas | 200 | 0 | 0 | 200 | 0 | 0
Operator Number | 300 | 0 | 0 | 300 | 0 | 0
100185 | 400 | 1 | 71.79 | 400 | 0.3 | 0.8
Well Name and Number | 500 | 2 | 71.79 | 500 | 1.1 | 3.3
MCCONAHAY 4B-34H-P266 | 600 | 3 | 71.79 | 599.9 | 2.5 | 7.5
API Number (if available) | 700 | 4 | 71.79 | 699.7 | 4.4 | 13.3
| 800 | 5 | 71.79 | 799.4 | 6.8 | 20.7
Location: QQ SEC TWP RGE | 900 | 6 | 71.79 | 898.9 | 9.8 | 29.8
S34-T2N-R66W | 916.5 | 6.17 | 71.79 | 915.4 | 10.4 | 31.5
Citing Type: Planned or Actual | 1000 | 6.17 | 71.79 | 998.3 | 13.2 | 40
PLANNED | 1100 | 6.17 | 71.79 | 1097.7 | 16.5 | 50.2
Deviation Indicator | 1200 | 6.17 | 71.79 | 1197.2 | 19.9 | 60.4
Horizontal | 1300 | 6.17 | 71.79 | 1296.6 | 23.2 | 70.6
North Reference | 1400 | 6.17 | 71.79 | 1396 | 26.6 | 80.8
True | 1500 | 6.17 | 71.79 | 1495.4 | 29.9 | 91
Grid Type | 1600 | 6.17 | 71.79 | 1594.9 | 33.3 | 101.2
#VALUE! | 1700 | 6.17 | 71.79 | 1694.3 | 36.6 | 111.4
| 1800 | 6.17 | 71.79 | 1793.7 | 40 | 121.6
| 1900 | 6.17 | 71.79 | 1893.1 | 43.4 | 131.8
| 2000 | 6.17 | 71.79 | 1992.5 | 46.7 | 142
| 2100 | 6.17 | 71.79 | 2092 | 50.1 | 152.2
| 2200 | 6.17 | 71.79 | 2191.4 | 53.4 | 162.4
| 2300 | 6.17 | 71.79 | 2290.8 | 56.8 | 172.6
| 2400 | 6.17 | 71.79 | 2390.2 | 60.1 | 182.8
| 2500 | 6.17 | 71.79 | 2489.7 | 63.5 | 193
| 2600 | 6.17 | 71.79 | 2589.1 | 66.8 | 203.2
| 2700 | 6.17 | 71.79 | 2688.5 | 70.2 | 213.4
| 2800 | 6.17 | 71.79 | 2787.9 | 73.6 | 223.6
| 2900 | 6.17 | 71.79 | 2887.3 | 76.9 | 233.8
| 3000 | 6.17 | 71.79 | 2986.8 | 80.3 | 244
| 3100 | 6.17 | 71.79 | 3086.2 | 83.6 | 254.2
| 3200 | 6.17 | 71.79 | 3185.6 | 87 | 264.4
| 3300 | 6.17 | 71.79 | 3285 | 90.3 | 274.6
| 3400 | 6.17 | 71.79 | 3384.4 | 93.7 | 284.9
| 3500 | 6.17 | 71.79 | 3483.9 | 97 | 295.1
| 3600 | 6.17 | 71.79 | 3583.3 | 100.4 | 305.3
| 3700 | 6.17 | 71.79 | 3682.7 | 103.7 | 315.5
| 3800 | 6.17 | 71.79 | 3782.1 | 107.1 | 325.7
| 3900 | 6.17 | 71.79 | 3881.6 | 110.5 | 335.9
| 4000 | 6.17 | 71.79 | 3981 | 113.8 | 346.1
| 4100 | 6.17 | 71.79 | 4080.4 | 117.2 | 356.3
| 4200 | 6.17 | 71.79 | 4179.8 | 120.5 | 366.5
| 4300 | 6.17 | 71.79 | 4279.2 | 123.9 | 376.7
| 4400 | 6.17 | 71.79 | 4378.7 | 127.2 | 386.9
| 4500 | 6.17 | 71.79 | 4478.1 | 130.6 | 397.1
| 4600 | 6.17 | 71.79 | 4577.5 | 133.9 | 407.3
| 4700 | 6.17 | 71.79 | 4676.9 | 137.3 | 417.5
| 4800 | 6.17 | 71.79 | 4776.3 | 140.7 | 427.7
| 4900 | 6.17 | 71.79 | 4875.8 | 144 | 437.9
| 5000 | 6.17 | 71.79 | 4975.2 | 147.4 | 448.1
| 5100 | 6.17 | 71.79 | 5074.6 | 150.7 | 458.3
| 5200 | 6.17 | 71.79 | 5174 | 154.1 | 468.5
| 5300 | 6.17 | 71.79 | 5273.5 | 157.4 | 478.7
| 5400 | 6.17 | 71.79 | 5372.9 | 160.8 | 488.9
| 5500 | 6.17 | 71.79 | 5472.3 | 164.1 | 499.1
| 5600 | 6.17 | 71.79 | 5571.7 | 167.5 | 509.3
| 5700 | 6.17 | 71.79 | 5671.1 | 170.9 | 519.5
| 5800 | 6.17 | 71.79 | 5770.6 | 174.2 | 529.7
| 5900 | 6.17 | 71.79 | 5870 | 177.6 | 539.9
| 6000 | 6.17 | 71.79 | 5969.4 | 180.9 | 550.1
| 6100 | 6.17 | 71.79 | 6068.8 | 184.3 | 560.3
| 6200 | 6.17 | 71.79 | 6168.3 | 187.6 | 570.5
| 6300 | 6.17 | 71.79 | 6267.7 | 191 | 580.7
| 6400 | 6.17 | 71.79 | 6367.1 | 194.3 | 590.9
| 6500 | 6.17 | 71.79 | 6466.5 | 197.7 | 601.1
| 6600 | 6.17 | 71.79 | 6565.9 | 201.1 | 611.3
| 6700 | 6.17 | 71.79 | 6665.4 | 204.4 | 621.5
| 6713.7 | 6.17 | 71.79 | 6678.9 | 204.9 | 622.9
| 6750 | 2.95 | 49 | 6715.2 | 206.1 | 625.5
| 6800 | 3.38 | 304.81 | 6765.1 | 207.8 | 625.2
| 6850 | 8.01 | 283.87 | 6814.9 | 209.5 | 620.6
| 6900 | 12.92 | 278.46 | 6864 | 211.1 | 611.7
| 6950 | 17.88 | 276.01 | 6912.2 | 212.7 | 598.6
| 7000 | 22.86 | 274.59 | 6959.1 | 214.3 | 581.2
| 7050 | 27.84 | 273.66 | 7004.2 | 215.8 | 559.9
| 7100 | 32.83 | 273 | 7047.4 | 217.3 | 534.7
| 7150 | 37.82 | 272.49 | 7088.2 | 218.7 | 505.8
| 7200 | 42.81 | 272.09 | 7126.3 | 220 | 473.5
| 7250 | 47.81 | 271.75 | 7161.4 | 221.2 | 438
| 7300 | 52.8 | 271.47 | 7193.4 | 222.2 | 399.5
| 7350 | 57.8 | 271.22 | 7221.8 | 223.2 | 358.5
| 7400 | 62.79 | 270.99 | 7246.6 | 224 | 315
| 7450 | 67.79 | 270.79 | 7267.5 | 224.7 | 269.6
| 7500 | 72.79 | 270.6 | 7284.3 | 225.3 | 222.6
| 7550 | 77.78 | 270.42 | 7297 | 225.7 | 174.3
| 7600 | 82.78 | 270.24 | 7305.5 | 226 | 125
| 7650 | 87.78 | 270.07 | 7309.6 | 226.2 | 75.2
| 7672.2 | 270 | 90 | 7310 | 226.2 | 53
| 7700 | 270 | 90 | 7310 | 226.2 | 25.2
| 7800 | 270 | 90 | 7310 | 226.2 | -74.8
| 7900 | 270 | 90 | 7310 | 226.2 | -174.8
| 8000 | 270 | 90 | 7310 | 226.2 | -274.8
| 8100 | 270 | 90 | 7310 | 226.2 | -374.8
| 8200 | 270 | 90 | 7310 | 226.2 | -474.8
| 8300 | 270 | 90 | 7310 | 226.2 | -574.8
| 8400 | 270 | 90 | 7310 | 226.2 | -674.8
| 8500 | 270 | 90 | 7310 | 226.2 | -774.8
| 8600 | 270 | 90 | 7310 | 226.2 | -874.8
| 8700 | 270 | 90 | 7310 | 226.2 | -974.8
| 8800 | 270 | 90 | 7310 | 226.2 | -1074.8
| 8900 | 270 | 90 | 7310 | 226.2 | -1174.8
| 9000 | 270 | 90 | 7310 | 226.2 | -1274.8
| 9100 | 270 | 90 | 7310 | 226.2 | -1374.8
| 9200 | 270 | 90 | 7310 | 226.2 | -1474.8
| 9300 | 270 | 90 | 7310 | 226.2 | -1574.8
| 9400 | 270 | 90 | 7310 | 226.2 | -1674.8
| 9500 | 270 | 90 | 7310 | 226.2 | -1774.8
| 9600 | 270 | 90 | 7310 | 226.2 | -1874.8
| 9700 | 270 | 90 | 7310 | 226.2 | -1974.8
| 9800 | 270 | 90 | 7310 | 226.2 | -2074.8
| 9900 | 270 | 90 | 7310 | 226.2 | -2174.8
| 10000 | 270 | 90 | 7310 | 226.2 | -2274.8
| 10100 | 270 | 90 | 7310 | 226.2 | -2374.8
| 10200 | 270 | 90 | 7310 | 226.2 | -2474.8
| 10300 | 270 | 90 | 7310 | 226.2 | -2574.8
| 10400 | 270 | 90 | 7310 | 226.2 | -2674.8
| 10500 | 270 | 90 | 7310 | 226.2 | -2774.8
| 10600 | 270 | 90 | 7310 | 226.2 | -2874.8
| 10700 | 270 | 90 | 7310 | 226.2 | -2974.8
| 10800 | 270 | 90 | 7310 | 226.2 | -3074.8
| 10900 | 270 | 90 | 7310 | 226.2 | -3174.8
| 11000 | 270 | 90 | 7310 | 226.2 | -3274.8
| 11100 | 270 | 90 | 7310 | 226.2 | -3374.8
| 11200 | 270 | 90 | 7310 | 226.2 | -3474.8
| 11300 | 270 | 90 | 7310 | 226.2 | -3574.8
| 11400 | 270 | 90 | 7310 | 226.2 | -3674.8
| 11500 | 270 | 90 | 7310 | 226.2 | -3774.8
| 11572.2 | 270 | 90 | 7310 | 226.2 | -3847

## Lookup (hidden)
North Reference | RetunValue | Grid Type | ReturnValue | Deviation Indicator | ReturnValue
| 2 |  | 0 |  | 4
True |  | SPCS-Colorado Central-NAD27 |  | Directional
Grid |  | SPCS-Colorado Central-NAD83 |  | High Angle
|  | SPCS-Colorado North-NAD27 |  | Horizontal
SPCS-Colorado North-NAD83
SPCS-Colorado South-NAD27
SPCS-Colorado South-NAD83
UTM-Zone 12 NAD27
UTM-Zone 12 NAD83
UTM-Zone 13 NAD27
UTM-Zone 13 NAD83