## Data
Header Information | measured depth (ft) | inclination (°) | azimuth (°) | true vertical depth (ft) | northing +N/-S (ft) | easting +E/-W (ft)
Operator Name | 100 | 0 | 0 | 100 | 0 | 0
Encana Oil & Gas | 200 | 0 | 0 | 200 | 0 | 0
Operator Number | 300 | 0 | 0 | 300 | 0 | 0
100185 | 400 | 0 | 0 | 400 | 0 | 0
Well Name and Number | 500 | 1 | 106.87 | 500 | -0.3 | 0.8
MCCONAHAY 4C-34H-P266 | 600 | 2 | 106.87 | 600 | -1 | 3.3
API Number (if available) | 700 | 3 | 106.87 | 699.9 | -2.3 | 7.5
| 800 | 4 | 106.87 | 799.7 | -4.1 | 13.4
Location: QQ SEC TWP RGE | 900 | 5 | 106.87 | 899.4 | -6.3 | 20.9
S34-T2N-R66W | 985.1 | 5.85 | 106.87 | 984.1 | -8.7 | 28.6
Citing Type: Planned or Actual | 1000 | 5.85 | 106.87 | 998.9 | -9.1 | 30
PLANNED | 1100 | 5.85 | 106.87 | 1098.4 | -12.1 | 39.8
Deviation Indicator | 1200 | 5.85 | 106.87 | 1197.9 | -15 | 49.5
Horizontal | 1300 | 5.85 | 106.87 | 1297.3 | -18 | 59.3
North Reference | 1400 | 5.85 | 106.87 | 1396.8 | -20.9 | 69
True | 1500 | 5.85 | 106.87 | 1496.3 | -23.9 | 78.8
Grid Type | 1600 | 5.85 | 106.87 | 1595.8 | -26.9 | 88.6
#VALUE! | 1700 | 5.85 | 106.87 | 1695.3 | -29.8 | 98.3
| 1800 | 5.85 | 106.87 | 1794.7 | -32.8 | 108.1
| 1900 | 5.85 | 106.87 | 1894.2 | -35.7 | 117.8
| 2000 | 5.85 | 106.87 | 1993.7 | -38.7 | 127.6
| 2100 | 5.85 | 106.87 | 2093.2 | -41.7 | 137.3
| 2200 | 5.85 | 106.87 | 2192.7 | -44.6 | 147.1
| 2300 | 5.85 | 106.87 | 2292.1 | -47.6 | 156.8
| 2400 | 5.85 | 106.87 | 2391.6 | -50.5 | 166.6
| 2500 | 5.85 | 106.87 | 2491.1 | -53.5 | 176.4
| 2600 | 5.85 | 106.87 | 2590.6 | -56.4 | 186.1
| 2700 | 5.85 | 106.87 | 2690 | -59.4 | 195.9
| 2800 | 5.85 | 106.87 | 2789.5 | -62.4 | 205.6
| 2900 | 5.85 | 106.87 | 2889 | -65.3 | 215.4
| 3000 | 5.85 | 106.87 | 2988.5 | -68.3 | 225.1
| 3100 | 5.85 | 106.87 | 3088 | -71.2 | 234.9
| 3200 | 5.85 | 106.87 | 3187.4 | -74.2 | 244.6
| 3300 | 5.85 | 106.87 | 3286.9 | -77.2 | 254.4
| 3400 | 5.85 | 106.87 | 3386.4 | -80.1 | 264.2
| 3500 | 5.85 | 106.87 | 3485.9 | -83.1 | 273.9
| 3600 | 5.85 | 106.87 | 3585.4 | -86 | 283.7
| 3700 | 5.85 | 106.87 | 3684.8 | -89 | 293.4
| 3800 | 5.85 | 106.87 | 3784.3 | -92 | 303.2
| 3900 | 5.85 | 106.87 | 3883.8 | -94.9 | 312.9
| 4000 | 5.85 | 106.87 | 3983.3 | -97.9 | 322.7
| 4100 | 5.85 | 106.87 | 4082.8 | -100.8 | 332.4
| 4200 | 5.85 | 106.87 | 4182.2 | -103.8 | 342.2
| 4300 | 5.85 | 106.87 | 4281.7 | -106.7 | 352
| 4400 | 5.85 | 106.87 | 4381.2 | -109.7 | 361.7
| 4500 | 5.85 | 106.87 | 4480.7 | -112.7 | 371.5
| 4600 | 5.85 | 106.87 | 4580.2 | -115.6 | 381.2
| 4700 | 5.85 | 106.87 | 4679.6 | -118.6 | 391
| 4800 | 5.85 | 106.87 | 4779.1 | -121.5 | 400.7
| 4900 | 5.85 | 106.87 | 4878.6 | -124.5 | 410.5
| 5000 | 5.85 | 106.87 | 4978.1 | -127.5 | 420.2
| 5100 | 5.85 | 106.87 | 5077.5 | -130.4 | 430
| 5200 | 5.85 | 106.87 | 5177 | -133.4 | 439.8
| 5300 | 5.85 | 106.87 | 5276.5 | -136.3 | 449.5
| 5400 | 5.85 | 106.87 | 5376 | -139.3 | 459.3
| 5500 | 5.85 | 106.87 | 5475.5 | -142.3 | 469
| 5600 | 5.85 | 106.87 | 5574.9 | -145.2 | 478.8
| 5700 | 5.85 | 106.87 | 5674.4 | -148.2 | 488.5
| 5800 | 5.85 | 106.87 | 5773.9 | -151.1 | 498.3
| 5900 | 5.85 | 106.87 | 5873.4 | -154.1 | 508
| 6000 | 5.85 | 106.87 | 5972.9 | -157.1 | 517.8
| 6100 | 5.85 | 106.87 | 6072.3 | -160 | 527.6
| 6200 | 5.85 | 106.87 | 6171.8 | -163 | 537.3
| 6300 | 5.85 | 106.87 | 6271.3 | -165.9 | 547.1
| 6400 | 5.85 | 106.87 | 6370.8 | -168.9 | 556.8
| 6500 | 5.85 | 106.87 | 6470.3 | -171.8 | 566.6
| 6600 | 5.85 | 106.87 | 6569.7 | -174.8 | 576.3
| 6700 | 5.85 | 106.87 | 6669.2 | -177.8 | 586.1
| 6800 | 5.85 | 106.87 | 6768.7 | -180.7 | 595.8
| 6900 | 5.85 | 106.87 | 6868.2 | -183.7 | 605.6
| 6942.5 | 5.85 | 106.87 | 6910.4 | -184.9 | 609.7
| 6950 | 5.14 | 109.32 | 6917.9 | -185.2 | 610.4
| 7000 | 1.71 | 185.15 | 6967.8 | -186.6 | 612.5
| 7050 | 5.43 | 251.76 | 7017.7 | -188.1 | 610.2
| 7100 | 10.29 | 260.57 | 7067.3 | -189.6 | 603.5
| 7150 | 15.25 | 263.74 | 7116 | -191.1 | 592.6
| 7200 | 20.22 | 265.37 | 7163.6 | -192.5 | 577.4
| 7250 | 25.21 | 266.38 | 7209.7 | -193.8 | 558.1
| 7300 | 30.2 | 267.07 | 7254 | -195.2 | 534.9
| 7350 | 35.19 | 267.58 | 7296 | -196.4 | 508
| 7400 | 40.18 | 267.98 | 7335.6 | -197.6 | 477.4
| 7450 | 45.18 | 268.31 | 7372.3 | -198.7 | 443.6
| 7500 | 50.17 | 268.58 | 7406 | -199.7 | 406.6
| 7550 | 55.17 | 268.81 | 7436.3 | -200.6 | 366.9
| 7600 | 60.17 | 269.02 | 7463 | -201.4 | 324.7
| 7650 | 65.17 | 269.21 | 7486 | -202.1 | 280.3
| 7700 | 70.16 | 269.39 | 7505 | -202.6 | 234
| 7750 | 75.16 | 269.55 | 7519.9 | -203.1 | 186.3
| 7800 | 80.16 | 269.7 | 7530.6 | -203.4 | 137.5
| 7850 | 85.16 | 269.86 | 7537 | -203.6 | 87.9
| 7898.5 | 90 | 270 | 7539 | -203.6 | 39.5
| 7900 | 90 | 270 | 7539 | -203.6 | 38
| 8000 | 90 | 270 | 7539 | -203.6 | -62
| 8100 | 90 | 270 | 7539 | -203.6 | -162
| 8200 | 90 | 270 | 7539 | -203.6 | -262
| 8300 | 90 | 270 | 7539 | -203.6 | -362
| 8400 | 90 | 270 | 7539 | -203.6 | -462
| 8500 | 90 | 270 | 7539 | -203.6 | -562
| 8600 | 90 | 270 | 7539 | -203.6 | -662
| 8700 | 90 | 270 | 7539 | -203.6 | -762
| 8800 | 90 | 270 | 7539 | -203.6 | -862
| 8900 | 90 | 270 | 7539 | -203.6 | -962
| 9000 | 90 | 270 | 7539 | -203.6 | -1062
| 9100 | 90 | 270 | 7539 | -203.6 | -1162
| 9200 | 90 | 270 | 7539 | -203.6 | -1262
| 9300 | 90 | 270 | 7539 | -203.6 | -1362
| 9400 | 90 | 270 | 7539 | -203.6 | -1462
| 9500 | 90 | 270 | 7539 | -203.6 | -1562
| 9600 | 90 | 270 | 7539 | -203.6 | -1662
| 9700 | 90 | 270 | 7539 | -203.6 | -1762
| 9800 | 90 | 270 | 7539 | -203.6 | -1862
| 9900 | 90 | 270 | 7539 | -203.6 | -1962
| 10000 | 90 | 270 | 7539 | -203.6 | -2062
| 10100 | 90 | 270 | 7539 | -203.6 | -2162
| 10200 | 90 | 270 | 7539 | -203.6 | -2262
| 10300 | 90 | 270 | 7539 | -203.6 | -2362
| 10400 | 90 | 270 | 7539 | -203.6 | -2462
| 10500 | 90 | 270 | 7539 | -203.6 | -2562
| 10600 | 90 | 270 | 7539 | -203.6 | -2662
| 10700 | 90 | 270 | 7539 | -203.6 | -2762
| 10800 | 90 | 270 | 7539 | -203.6 | -2862
| 10900 | 90 | 270 | 7539 | -203.6 | -2962
| 11000 | 90 | 270 | 7539 | -203.6 | -3062
| 11100 | 90 | 270 | 7539 | -203.6 | -3162
| 11200 | 90 | 270 | 7539 | -203.6 | -3262
| 11300 | 90 | 270 | 7539 | -203.6 | -3362
| 11400 | 90 | 270 | 7539 | -203.6 | -3462
| 11500 | 90 | 270 | 7539 | -203.6 | -3562
| 11600 | 90 | 270 | 7539 | -203.6 | -3662
| 11700 | 90 | 270 | 7539 | -203.6 | -3762
| 11800 | 90 | 270 | 7539 | -203.6 | -3862
| 11900 | 90 | 270 | 7539 | -203.6 | -3962
| 12000 | 90 | 270 | 7539 | -203.6 | -4062
| 12098.5 | 90 | 270 | 7539 | -203.6 | -4160.5

## Lookup (hidden)
North Reference | RetunValue | Grid Type | ReturnValue | Deviation Indicator | ReturnValue
| 2 |  | 0 |  | 4
True |  | SPCS-Colorado Central-NAD27 |  | Directional
Grid |  | SPCS-Colorado Central-NAD83 |  | High Angle
|  | SPCS-Colorado North-NAD27 |  | Horizontal
SPCS-Colorado North-NAD83
SPCS-Colorado South-NAD27
SPCS-Colorado South-NAD83
UTM-Zone 12 NAD27
UTM-Zone 12 NAD83
UTM-Zone 13 NAD27
UTM-Zone 13 NAD83