## Data
Header Information | measured depth (ft) | inclination (°) | azimuth (°) | true vertical depth (ft) | northing +N/-S (ft) | easting +E/-W (ft)
Operator Name | 100 | 0 | 0 | 100 | 0 | 0
Encana Oil & Gas | 200 | 0 | 0 | 200 | 0 | 0
Operator Number | 300 | 1 | 256.93 | 300 | -0.2 | -0.9
100185 | 400 | 2 | 256.93 | 400 | -0.8 | -3.4
Well Name and Number | 500 | 3 | 256.93 | 499.9 | -1.8 | -7.6
FILE 3A-32H-K268 | 600 | 4 | 256.93 | 599.7 | -3.2 | -13.6
API Number (if available) | 700 | 5 | 256.93 | 699.4 | -4.9 | -21.2
| 800 | 6 | 256.93 | 798.9 | -7.1 | -30.6
Location: QQ SEC TWP RGE | 900 | 7 | 256.93 | 898.3 | -9.7 | -41.6
S32-T2N-R68W | 1000 | 8 | 256.93 | 997.4 | -12.6 | -54.3
Citing Type: Planned or Actual | 1100 | 9 | 256.93 | 1096.3 | -16 | -68.7
PLANNED | 1200 | 10 | 256.93 | 1194.9 | -19.7 | -84.8
Deviation Indicator | 1300 | 11 | 256.93 | 1293.3 | -23.8 | -102.5
Horizontal | 1400 | 12 | 256.93 | 1391.2 | -28.3 | -122
North Reference | 1500 | 13 | 256.93 | 1488.9 | -33.2 | -143
True | 1603.5 | 14.04 | 256.93 | 1589.5 | -38.7 | -166.6
Grid Type | 1700 | 14.04 | 256.93 | 1683.1 | -44 | -189.4
#VALUE! | 1800 | 14.04 | 256.93 | 1780.1 | -49.5 | -213
| 1900 | 14.04 | 256.93 | 1877.2 | -55 | -236.6
| 2000 | 14.04 | 256.93 | 1974.2 | -60.4 | -260.3
| 2100 | 14.04 | 256.93 | 2071.2 | -65.9 | -283.9
| 2200 | 14.04 | 256.93 | 2168.2 | -71.4 | -307.5
| 2300 | 14.04 | 256.93 | 2265.2 | -76.9 | -331.1
| 2400 | 14.04 | 256.93 | 2362.2 | -82.4 | -354.8
| 2500 | 14.04 | 256.93 | 2459.2 | -87.9 | -378.4
| 2600 | 14.04 | 256.93 | 2556.3 | -93.4 | -402
| 2700 | 14.04 | 256.93 | 2653.3 | -98.8 | -425.6
| 2800 | 14.04 | 256.93 | 2750.3 | -104.3 | -449.3
| 2900 | 14.04 | 256.93 | 2847.3 | -109.8 | -472.9
| 3000 | 14.04 | 256.93 | 2944.3 | -115.3 | -496.5
| 3100 | 14.04 | 256.93 | 3041.3 | -120.8 | -520.1
| 3200 | 14.04 | 256.93 | 3138.3 | -126.3 | -543.7
| 3300 | 14.04 | 256.93 | 3235.4 | -131.8 | -567.4
| 3400 | 14.04 | 256.93 | 3332.4 | -137.3 | -591
| 3500 | 14.04 | 256.93 | 3429.4 | -142.7 | -614.6
| 3600 | 14.04 | 256.93 | 3526.4 | -148.2 | -638.2
| 3700 | 14.04 | 256.93 | 3623.4 | -153.7 | -661.9
| 3800 | 14.04 | 256.93 | 3720.4 | -159.2 | -685.5
| 3900 | 14.04 | 256.93 | 3817.4 | -164.7 | -709.1
| 4000 | 14.04 | 256.93 | 3914.5 | -170.2 | -732.7
| 4100 | 14.04 | 256.93 | 4011.5 | -175.7 | -756.4
| 4200 | 14.04 | 256.93 | 4108.5 | -181.1 | -780
| 4300 | 14.04 | 256.93 | 4205.5 | -186.6 | -803.6
| 4400 | 14.04 | 256.93 | 4302.5 | -192.1 | -827.2
| 4500 | 14.04 | 256.93 | 4399.5 | -197.6 | -850.8
| 4600 | 14.04 | 256.93 | 4496.6 | -203.1 | -874.5
| 4700 | 14.04 | 256.93 | 4593.6 | -208.6 | -898.1
| 4800 | 14.04 | 256.93 | 4690.6 | -214.1 | -921.7
| 4900 | 14.04 | 256.93 | 4787.6 | -219.5 | -945.3
| 5000 | 14.04 | 256.93 | 4884.6 | -225 | -969
| 5100 | 14.04 | 256.93 | 4981.6 | -230.5 | -992.6
| 5200 | 14.04 | 256.93 | 5078.6 | -236 | -1016.2
| 5300 | 14.04 | 256.93 | 5175.7 | -241.5 | -1039.8
| 5400 | 14.04 | 256.93 | 5272.7 | -247 | -1063.5
| 5500 | 14.04 | 256.93 | 5369.7 | -252.5 | -1087.1
| 5600 | 14.04 | 256.93 | 5466.7 | -257.9 | -1110.7
| 5700 | 14.04 | 256.93 | 5563.7 | -263.4 | -1134.3
| 5800 | 14.04 | 256.93 | 5660.7 | -268.9 | -1157.9
| 5900 | 14.04 | 256.93 | 5757.7 | -274.4 | -1181.6
| 6000 | 14.04 | 256.93 | 5854.8 | -279.9 | -1205.2
| 6100 | 14.04 | 256.93 | 5951.8 | -285.4 | -1228.8
| 6200 | 14.04 | 256.93 | 6048.8 | -290.9 | -1252.4
| 6300 | 14.04 | 256.93 | 6145.8 | -296.4 | -1276.1
| 6400 | 14.04 | 256.93 | 6242.8 | -301.8 | -1299.7
| 6500 | 14.04 | 256.93 | 6339.8 | -307.3 | -1323.3
| 6600 | 14.04 | 256.93 | 6436.8 | -312.8 | -1346.9
| 6700 | 14.04 | 256.93 | 6533.9 | -318.3 | -1370.5
| 6800 | 14.04 | 256.93 | 6630.9 | -323.8 | -1394.2
| 6900 | 14.04 | 256.93 | 6727.9 | -329.3 | -1417.8
| 7000 | 14.04 | 256.93 | 6824.9 | -334.8 | -1441.4
| 7026.6 | 14.04 | 256.93 | 6850.8 | -336.2 | -1447.7
| 7050 | 14.7 | 247.9 | 6873.4 | -338 | -1453.2
| 7100 | 17.13 | 231.85 | 6921.5 | -344.9 | -1464.9
| 7150 | 20.48 | 220.29 | 6968.8 | -356.1 | -1476.3
| 7200 | 24.38 | 212.06 | 7015 | -371.6 | -1487.5
| 7250 | 28.61 | 206.07 | 7059.8 | -391.1 | -1498.2
| 7300 | 33.04 | 201.53 | 7102.7 | -414.5 | -1508.5
| 7350 | 37.6 | 197.97 | 7143.5 | -441.7 | -1518.2
| 7400 | 42.25 | 195.08 | 7181.8 | -472.5 | -1527.3
| 7450 | 46.95 | 192.67 | 7217.4 | -506.6 | -1535.7
| 7500 | 51.7 | 190.61 | 7250 | -543.7 | -1543.3
| 7550 | 56.48 | 188.8 | 7279.3 | -583.6 | -1550.1
| 7600 | 61.29 | 187.18 | 7305.2 | -626 | -1556.1
| 7650 | 66.11 | 185.7 | 7327.3 | -670.5 | -1561.1
| 7700 | 70.94 | 184.33 | 7345.6 | -716.9 | -1565.1
| 7750 | 75.79 | 183.04 | 7359.9 | -764.6 | -1568.2
| 7800 | 80.64 | 181.81 | 7370.1 | -813.5 | -1570.3
| 7850 | 85.49 | 180.6 | 7376.2 | -863.1 | -1571.3
| 7896.4 | 90 | 179.5 | 7378 | -909.5 | -1571.4
| 7900 | 90 | 179.5 | 7378 | -913.1 | -1571.3
| 8000 | 90 | 179.5 | 7378 | -1013.1 | -1570.4
| 8100 | 90 | 179.5 | 7378 | -1113.1 | -1569.6
| 8200 | 90 | 179.5 | 7378 | -1213.1 | -1568.7
| 8300 | 90 | 179.5 | 7378 | -1313.1 | -1567.8
| 8400 | 90 | 179.5 | 7378 | -1413.1 | -1567
| 8500 | 90 | 179.5 | 7378 | -1513.1 | -1566.1
| 8600 | 90 | 179.5 | 7378 | -1613.1 | -1565.2
| 8700 | 90 | 179.5 | 7378 | -1713.1 | -1564.3
| 8800 | 90 | 179.5 | 7378 | -1813.1 | -1563.5
| 8900 | 90 | 179.5 | 7378 | -1913.1 | -1562.6
| 9000 | 90 | 179.5 | 7378 | -2013.1 | -1561.7
| 9100 | 90 | 179.5 | 7378 | -2113 | -1560.8
| 9200 | 90 | 179.5 | 7378 | -2213 | -1560
| 9300 | 90 | 179.5 | 7378 | -2313 | -1559.1
| 9400 | 90 | 179.5 | 7378 | -2413 | -1558.2
| 9500 | 90 | 179.5 | 7378 | -2513 | -1557.4
| 9600 | 90 | 179.5 | 7378 | -2613 | -1556.5
| 9700 | 90 | 179.5 | 7378 | -2713 | -1555.6
| 9800 | 90 | 179.5 | 7378 | -2813 | -1554.7
| 9900 | 90 | 179.5 | 7378 | -2913 | -1553.9
| 10000 | 90 | 179.5 | 7378 | -3013 | -1553
| 10100 | 90 | 179.5 | 7378 | -3113 | -1552.1
| 10200 | 90 | 179.5 | 7378 | -3213 | -1551.2
| 10300 | 90 | 179.5 | 7378 | -3313 | -1550.4
| 10400 | 90 | 179.5 | 7378 | -3413 | -1549.5
| 10500 | 90 | 179.5 | 7378 | -3513 | -1548.6
| 10600 | 90 | 179.5 | 7378 | -3613 | -1547.8
| 10700 | 90 | 179.5 | 7378 | -3713 | -1546.9
| 10800 | 90 | 179.5 | 7378 | -3813 | -1546
| 10900 | 90 | 179.5 | 7378 | -3913 | -1545.1
| 11000 | 90 | 179.5 | 7378 | -4013 | -1544.3
| 11100 | 90 | 179.5 | 7378 | -4113 | -1543.4
| 11200 | 90 | 179.5 | 7378 | -4213 | -1542.5
| 11300 | 90 | 179.5 | 7378 | -4313 | -1541.7
| 11400 | 90 | 179.5 | 7378 | -4413 | -1540.8
| 11500 | 90 | 179.5 | 7378 | -4513 | -1539.9
| 11546.4 | 90 | 179.5 | 7378 | -4559.3 | -1539.5
| 11600 | 90 | 180.04 | 7378 | -4613 | -1539.3
| 11700 | 90 | 181.04 | 7378 | -4712.9 | -1540.2
| 11800 | 90 | 182.04 | 7378 | -4812.9 | -1542.9
| 11900 | 90 | 183.04 | 7378 | -4912.8 | -1547.3
| 11962.8 | 90 | 183.66 | 7378 | -4975.5 | -1551
| 12000 | 90 | 183.66 | 7378 | -5012.6 | -1553.4
| 12100 | 90 | 183.66 | 7378 | -5112.4 | -1559.8
| 12200 | 90 | 183.66 | 7378 | -5212.2 | -1566.2
| 12300 | 90 | 183.66 | 7378 | -5312 | -1572.5
| 12400 | 90 | 183.66 | 7378 | -5411.8 | -1578.9
| 12500 | 90 | 183.66 | 7378 | -5511.6 | -1585.3
| 12600 | 90 | 183.66 | 7378 | -5611.4 | -1591.7
| 12700 | 90 | 183.66 | 7378 | -5711.2 | -1598.1
| 12800 | 90 | 183.66 | 7378 | -5811 | -1604.5
| 12900 | 90 | 183.66 | 7378 | -5910.8 | -1610.9
| 13000 | 90 | 183.66 | 7378 | -6010.6 | -1617.3
| 13100 | 90 | 183.66 | 7378 | -6110.4 | -1623.7
| 13200 | 90 | 183.66 | 7378 | -6210.2 | -1630.1
| 13300 | 90 | 183.66 | 7378 | -6310 | -1636.5
| 13400 | 90 | 183.66 | 7378 | -6409.8 | -1642.8
| 13500 | 90 | 183.66 | 7378 | -6509.6 | -1649.2
| 13600 | 90 | 183.66 | 7378 | -6609.4 | -1655.6
| 13660.6 | 90 | 183.66 | 7378 | -6669.9 | -1659.5

## Lookup (hidden)
North Reference | RetunValue | Grid Type | ReturnValue | Deviation Indicator | ReturnValue
| 2 |  | 0 |  | 4
True |  | SPCS-Colorado Central-NAD27 |  | Directional
Grid |  | SPCS-Colorado Central-NAD83 |  | High Angle
|  | SPCS-Colorado North-NAD27 |  | Horizontal
SPCS-Colorado North-NAD83
SPCS-Colorado South-NAD27
SPCS-Colorado South-NAD83
UTM-Zone 12 NAD27
UTM-Zone 12 NAD83
UTM-Zone 13 NAD27
UTM-Zone 13 NAD83