## Data
Header Information | measured depth (ft) | inclination (°) | azimuth (°) | true vertical depth (ft) | northing +N/-S (ft) | easting +E/-W (ft)
Operator Name | 0 | 0 | 0 | 0 | 0 | 0
Black Diamond Minerals, LLC | 100 | 0 | 0 | 100 | 0 | 0
Operator Number | 150 | 0 | 0 | 150 | 0 | 0
10244 | 200 | 1 | 112.93 | 200 | -0.17 | 0.4
Well Name and Number | 300 | 3 | 112.93 | 299.93 | -1.53 | 3.62
TPR 112-6 | 400 | 5 | 112.93 | 399.68 | -4.25 | 10.04
API Number (if available) | 500 | 7 | 112.93 | 499.13 | -8.32 | 19.67
05-045-16951-00 | 600 | 9 | 112.93 | 598.15 | -13.74 | 32.48
Location: QQ SEC TWP RGE | 700 | 11 | 112.93 | 696.63 | -20.51 | 48.47
SWSE Section 25-T7S-R94W | 800 | 13 | 112.93 | 794.44 | -28.61 | 67.62
Citing Type: Planned or Actual | 900 | 15 | 112.93 | 891.46 | -38.04 | 89.9
Planned | 1000 | 17 | 112.93 | 987.58 | -48.78 | 115.28
Deviation Indicator | 1100 | 19 | 112.93 | 1082.68 | -60.82 | 143.74
Directional | 1200 | 21 | 112.93 | 1176.65 | -74.15 | 175.24
North Reference | 1232.61 | 21.65 | 112.93 | 1207.03 | -78.77 | 186.16
True | 1300 | 21.65 | 112.93 | 1269.66 | -88.46 | 209.06
Grid Type | 1400 | 21.65 | 112.93 | 1362.6 | -102.83 | 243.04
#VALUE! | 1500 | 21.65 | 112.93 | 1455.55 | -117.21 | 277.02
| 1600 | 21.65 | 112.93 | 1548.49 | -131.59 | 311
| 1700 | 21.65 | 112.93 | 1641.44 | -145.97 | 344.98
| 1800 | 21.65 | 112.93 | 1734.38 | -160.34 | 378.96
| 1900 | 21.65 | 112.93 | 1827.32 | -174.72 | 412.94
| 2000 | 21.65 | 112.93 | 1920.27 | -189.1 | 446.92
| 2100 | 21.65 | 112.93 | 2013.21 | -203.48 | 480.9
| 2200 | 21.65 | 112.93 | 2106.16 | -217.85 | 514.89
| 2300 | 21.65 | 112.93 | 2199.1 | -232.23 | 548.87
| 2400 | 21.65 | 112.93 | 2292.05 | -246.61 | 582.85
| 2500 | 21.65 | 112.93 | 2384.99 | -260.99 | 616.83
| 2600 | 21.65 | 112.93 | 2477.93 | -275.36 | 650.81
| 2700 | 21.65 | 112.93 | 2570.88 | -289.74 | 684.79
| 2800 | 21.65 | 112.93 | 2663.82 | -304.12 | 718.77
| 2900 | 21.65 | 112.93 | 2756.77 | -318.5 | 752.75
| 3000 | 21.65 | 112.93 | 2849.71 | -332.87 | 786.73
| 3100 | 21.65 | 112.93 | 2942.65 | -347.25 | 820.71
| 3200 | 21.65 | 112.93 | 3035.6 | -361.63 | 854.69
| 3300 | 21.65 | 112.93 | 3128.54 | -376.01 | 888.67
| 3400 | 21.65 | 112.93 | 3221.49 | -390.38 | 922.65
| 3500 | 21.65 | 112.93 | 3314.43 | -404.76 | 956.63
| 3600 | 21.65 | 112.93 | 3407.37 | -419.14 | 990.61
| 3700 | 21.65 | 112.93 | 3500.32 | -433.52 | 1024.6
| 3800 | 21.65 | 112.93 | 3593.26 | -447.9 | 1058.58
| 3900 | 21.65 | 112.93 | 3686.21 | -462.27 | 1092.56
| 4000 | 21.65 | 112.93 | 3779.15 | -476.65 | 1126.54
| 4100 | 21.65 | 112.93 | 3872.09 | -491.03 | 1160.52
| 4200 | 21.65 | 112.93 | 3965.04 | -505.41 | 1194.5
| 4300 | 21.65 | 112.93 | 4057.98 | -519.78 | 1228.48
| 4400 | 21.65 | 112.93 | 4150.93 | -534.16 | 1262.46
| 4500 | 21.65 | 112.93 | 4243.87 | -548.54 | 1296.44
| 4600 | 21.65 | 112.93 | 4336.81 | -562.92 | 1330.42
| 4700 | 21.65 | 112.93 | 4429.76 | -577.29 | 1364.4
| 4800 | 21.65 | 112.93 | 4522.7 | -591.67 | 1398.38
| 4900 | 21.65 | 112.93 | 4615.65 | -606.05 | 1432.36
| 5000 | 21.65 | 112.93 | 4708.59 | -620.43 | 1466.34
| 5100 | 21.65 | 112.93 | 4801.53 | -634.8 | 1500.32
| 5200 | 21.65 | 112.93 | 4894.48 | -649.18 | 1534.31
| 5300 | 21.65 | 112.93 | 4987.42 | -663.56 | 1568.29
| 5400 | 21.65 | 112.93 | 5080.37 | -677.94 | 1602.27
| 5500 | 21.65 | 112.93 | 5173.31 | -692.31 | 1636.25
| 5600 | 21.65 | 112.93 | 5266.26 | -706.69 | 1670.23
| 5700 | 21.65 | 112.93 | 5359.2 | -721.07 | 1704.21
| 5800 | 21.65 | 112.93 | 5452.14 | -735.45 | 1738.19
| 5900 | 21.65 | 112.93 | 5545.09 | -749.82 | 1772.17
| 6000 | 21.65 | 112.93 | 5638.03 | -764.2 | 1806.15
| 6100 | 21.65 | 112.93 | 5730.98 | -778.58 | 1840.13
| 6200 | 21.65 | 112.93 | 5823.92 | -792.96 | 1874.11
| 6300 | 21.65 | 112.93 | 5916.86 | -807.34 | 1908.09
| 6379.37 | 21.65 | 112.93 | 5990.63 | -818.75 | 1935.06
| 6400 | 21.34 | 112.93 | 6009.83 | -821.69 | 1942.03
| 6500 | 19.84 | 112.93 | 6103.44 | -835.4 | 1974.42
| 6600 | 18.34 | 112.93 | 6197.93 | -848.14 | 2004.54
| 6700 | 16.84 | 112.93 | 6293.25 | -859.92 | 2032.37
| 6800 | 15.34 | 112.93 | 6389.33 | -870.72 | 2057.9
| 6900 | 13.84 | 112.93 | 6486.1 | -880.54 | 2081.11
| 7000 | 12.34 | 112.93 | 6583.5 | -889.37 | 2101.97
| 7100 | 10.84 | 112.93 | 6681.46 | -897.2 | 2120.47
| 7200 | 9.34 | 112.93 | 6779.91 | -904.02 | 2136.61
| 7300 | 7.84 | 112.93 | 6878.78 | -909.85 | 2150.37
| 7400 | 6.34 | 112.93 | 6978.01 | -914.66 | 2161.74
| 7500 | 4.84 | 112.93 | 7077.53 | -918.46 | 2170.72
| 7600 | 3.34 | 112.93 | 7177.28 | -921.24 | 2177.29
| 7700 | 1.84 | 112.93 | 7277.17 | -923 | 2181.46
| 7800 | 0.34 | 112.93 | 7377.15 | -923.74 | 2183.21
| 7822.85 | 0 | 0 | 7400 | -923.77 | 2183.28
| 7900 | 0 | 0 | 7477.15 | -923.77 | 2183.28
| 8000 | 0 | 0 | 7577.15 | -923.77 | 2183.28
| 8022.85 | 0 | 0 | 7600 | -923.77 | 2183.28
| 8100 | 0 | 0 | 7677.15 | -923.77 | 2183.28
| 8200 | 0 | 0 | 7777.15 | -923.77 | 2183.28
| 8300 | 0 | 0 | 7877.15 | -923.77 | 2183.28
| 8400 | 0 | 0 | 7977.15 | -923.77 | 2183.28
| 8500 | 0 | 0 | 8077.15 | -923.77 | 2183.28
| 8600 | 0 | 0 | 8177.15 | -923.77 | 2183.28
| 8700 | 0 | 0 | 8277.15 | -923.77 | 2183.28
| 8800 | 0 | 0 | 8377.15 | -923.77 | 2183.28
| 8900 | 0 | 0 | 8477.15 | -923.77 | 2183.28
| 9000 | 0 | 0 | 8577.15 | -923.77 | 2183.28
| 9100 | 0 | 0 | 8677.15 | -923.77 | 2183.28
| 9200 | 0 | 0 | 8777.15 | -923.77 | 2183.28
| 9300 | 0 | 0 | 8877.15 | -923.77 | 2183.28
| 9400 | 0 | 0 | 8977.15 | -923.77 | 2183.28
| 9500 | 0 | 0 | 9077.15 | -923.77 | 2183.28
| 9600 | 0 | 0 | 9177.15 | -923.77 | 2183.28
| 9700 | 0 | 0 | 9277.15 | -923.77 | 2183.28
| 9800 | 0 | 0 | 9377.15 | -923.77 | 2183.28
| 9900 | 0 | 0 | 9477.15 | -923.77 | 2183.28
| 10000 | 0 | 0 | 9577.15 | -923.77 | 2183.28
| 10100 | 0 | 0 | 9677.15 | -923.77 | 2183.28
| 10200 | 0 | 0 | 9777.15 | -923.77 | 2183.28
| 10300 | 0 | 0 | 9877.15 | -923.77 | 2183.28
| 10400 | 0 | 0 | 9977.15 | -923.77 | 2183.28
| 10500 | 0 | 0 | 10077.15 | -923.77 | 2183.28
| 10600 | 0 | 0 | 10177.15 | -923.77 | 2183.28
| 10700 | 0 | 0 | 10277.15 | -923.77 | 2183.28
| 10800 | 0 | 0 | 10377.15 | -923.77 | 2183.28
| 10900 | 0 | 0 | 10477.15 | -923.77 | 2183.28
| 11000 | 0 | 0 | 10577.15 | -923.77 | 2183.28
| 11100 | 0 | 0 | 10677.15 | -923.77 | 2183.28
| 11200 | 0 | 0 | 10777.15 | -923.77 | 2183.28
| 11300 | 0 | 0 | 10877.15 | -923.77 | 2183.28
| 11400 | 0 | 0 | 10977.15 | -923.77 | 2183.28
| 11500 | 0 | 0 | 11077.15 | -923.77 | 2183.28
| 11600 | 0 | 0 | 11177.15 | -923.77 | 2183.28
| 11700 | 0 | 0 | 11277.15 | -923.77 | 2183.28
| 11800 | 0 | 0 | 11377.15 | -923.77 | 2183.28
| 11900 | 0 | 0 | 11477.15 | -923.77 | 2183.28
| 12000 | 0 | 0 | 11577.15 | -923.77 | 2183.28
| 12100 | 0 | 0 | 11677.15 | -923.77 | 2183.28
| 12200 | 0 | 0 | 11777.15 | -923.77 | 2183.28
| 12300 | 0 | 0 | 11877.15 | -923.77 | 2183.28
| 12400 | 0 | 0 | 11977.15 | -923.77 | 2183.28
| 12500 | 0 | 0 | 12077.15 | -923.77 | 2183.28
| 12600 | 0 | 0 | 12177.15 | -923.77 | 2183.28
| 12700 | 0 | 0 | 12277.15 | -923.77 | 2183.28
| 12800 | 0 | 0 | 12377.15 | -923.77 | 2183.28
| 12900 | 0 | 0 | 12477.15 | -923.77 | 2183.28
| 13000 | 0 | 0 | 12577.15 | -923.77 | 2183.28
| 13100 | 0 | 0 | 12677.15 | -923.77 | 2183.28
| 13200 | 0 | 0 | 12777.15 | -923.77 | 2183.28
| 13300 | 0 | 0 | 12877.15 | -923.77 | 2183.28
| 13400 | 0 | 0 | 12977.15 | -923.77 | 2183.28
| 13500 | 0 | 0 | 13077.15 | -923.77 | 2183.28
| 13600 | 0 | 0 | 13177.15 | -923.77 | 2183.28
| 13700 | 0 | 0 | 13277.15 | -923.77 | 2183.28
| 13800 | 0 | 0 | 13377.15 | -923.77 | 2183.28
| 13900 | 0 | 0 | 13477.15 | -923.77 | 2183.28
| 14000 | 0 | 0 | 13577.15 | -923.77 | 2183.28
| 14100 | 0 | 0 | 13677.15 | -923.77 | 2183.28
| 14200 | 0 | 0 | 13777.15 | -923.77 | 2183.28
| 14300 | 0 | 0 | 13877.15 | -923.77 | 2183.28
| 14400 | 0 | 0 | 13977.15 | -923.77 | 2183.28
| 14500 | 0 | 0 | 14077.15 | -923.77 | 2183.28
| 14600 | 0 | 0 | 14177.15 | -923.77 | 2183.28
| 14700 | 0 | 0 | 14277.15 | -923.77 | 2183.28
| 14800 | 0 | 0 | 14377.15 | -923.77 | 2183.28
| 14900 | 0 | 0 | 14477.15 | -923.77 | 2183.28
| 15000 | 0 | 0 | 14577.15 | -923.77 | 2183.28
| 15100 | 0 | 0 | 14677.15 | -923.77 | 2183.28
| 15200 | 0 | 0 | 14777.15 | -923.77 | 2183.28
| 15300 | 0 | 0 | 14877.15 | -923.77 | 2183.28
| 15400 | 0 | 0 | 14977.15 | -923.77 | 2183.28
| 15500 | 0 | 0 | 15077.15 | -923.77 | 2183.28
| 15600 | 0 | 0 | 15177.15 | -923.77 | 2183.28
| 15700 | 0 | 0 | 15277.15 | -923.77 | 2183.28
| 15800 | 0 | 0 | 15377.15 | -923.77 | 2183.28
| 15900 | 0 | 0 | 15477.15 | -923.77 | 2183.28
| 16000 | 0 | 0 | 15577.15 | -923.77 | 2183.28
| 16100 | 0 | 0 | 15677.15 | -923.77 | 2183.28
| 16200 | 0 | 0 | 15777.15 | -923.77 | 2183.28
| 16300 | 0 | 0 | 15877.15 | -923.77 | 2183.28
| 16400 | 0 | 0 | 15977.15 | -923.77 | 2183.28
| 16422.85 | 0 | 0 | 16000 | -923.77 | 2183.28

## Lookup (hidden)
North Reference | RetunValue | Grid Type | ReturnValue | Deviation Indicator | ReturnValue
| 2 |  | 0 |  | 2
True |  | SPCS-Colorado Central-NAD27 |  | Directional
Grid |  | SPCS-Colorado Central-NAD83 |  | High Angle
|  | SPCS-Colorado North-NAD27 |  | Horizontal
SPCS-Colorado North-NAD83
SPCS-Colorado South-NAD27
SPCS-Colorado South-NAD83
UTM-Zone 12 NAD27
UTM-Zone 12 NAD83
UTM-Zone 13 NAD27
UTM-Zone 13 NAD83