## Data
Header Information | measured depth (ft) | inclination (°) | azimuth (°) | true vertical depth (ft) | northing +N/-S (ft) | easting +E/-W (ft)
Operator Name | 100 | 0 | 0 | 100 | 0 | 0
Encana Oil & Gas | 200 | 0 | 0 | 200 | 0 | 0
Operator Number | 300 | 0 | 0 | 300 | 0 | 0
100185 | 400 | 1 | 235.8 | 400 | -0.5 | -0.7
Well Name and Number | 500 | 2 | 235.8 | 500 | -2 | -2.9
Pratt 4B-29H-P168 | 600 | 3 | 235.8 | 599.9 | -4.4 | -6.5
API Number (if available) | 700 | 4 | 235.8 | 699.7 | -7.8 | -11.5
| 800 | 5 | 235.8 | 799.4 | -12.3 | -18
Location: QQ SEC TWP RGE | 900 | 6 | 235.8 | 898.9 | -17.6 | -26
S29-T1N-R68W | 1000 | 7 | 235.8 | 998.3 | -24 | -35.3
Citing Type: Planned or Actual | 1100 | 8 | 235.8 | 1097.4 | -31.3 | -46.1
Planned | 1200 | 9 | 235.8 | 1196.3 | -39.7 | -58.3
Deviation Indicator | 1300 | 10 | 235.8 | 1294.9 | -48.9 | -72
Horizontal | 1360.4 | 10.6 | 235.8 | 1354.3 | -55 | -80.9
North Reference | 1400 | 10.6 | 235.8 | 1393.3 | -59.1 | -86.9
True | 1500 | 10.6 | 235.8 | 1491.6 | -69.4 | -102.2
Grid Type | 1600 | 10.6 | 235.8 | 1589.9 | -79.8 | -117.4
#VALUE! | 1700 | 10.6 | 235.8 | 1688.2 | -90.1 | -132.6
| 1800 | 10.6 | 235.8 | 1786.5 | -100.5 | -147.8
| 1900 | 10.6 | 235.8 | 1884.7 | -110.8 | -163
| 2000 | 10.6 | 235.8 | 1983 | -121.2 | -178.3
| 2100 | 10.6 | 235.8 | 2081.3 | -131.5 | -193.5
| 2200 | 10.6 | 235.8 | 2179.6 | -141.9 | -208.7
| 2300 | 10.6 | 235.8 | 2277.9 | -152.2 | -223.9
| 2400 | 10.6 | 235.8 | 2376.2 | -162.5 | -239.1
| 2500 | 10.6 | 235.8 | 2474.5 | -172.9 | -254.4
| 2600 | 10.6 | 235.8 | 2572.8 | -183.2 | -269.6
| 2700 | 10.6 | 235.8 | 2671.1 | -193.6 | -284.8
| 2800 | 10.6 | 235.8 | 2769.4 | -203.9 | -300
| 2900 | 10.6 | 235.8 | 2867.7 | -214.3 | -315.2
| 3000 | 10.6 | 235.8 | 2966 | -224.6 | -330.4
| 3100 | 10.6 | 235.8 | 3064.3 | -235 | -345.7
| 3200 | 10.6 | 235.8 | 3162.5 | -245.3 | -360.9
| 3300 | 10.6 | 235.8 | 3260.8 | -255.6 | -376.1
| 3400 | 10.6 | 235.8 | 3359.1 | -266 | -391.3
| 3500 | 10.6 | 235.8 | 3457.4 | -276.3 | -406.5
| 3600 | 10.6 | 235.8 | 3555.7 | -286.7 | -421.8
| 3700 | 10.6 | 235.8 | 3654 | -297 | -437
| 3800 | 10.6 | 235.8 | 3752.3 | -307.4 | -452.2
| 3900 | 10.6 | 235.8 | 3850.6 | -317.7 | -467.4
| 4000 | 10.6 | 235.8 | 3948.9 | -328.1 | -482.6
| 4100 | 10.6 | 235.8 | 4047.2 | -338.4 | -497.8
| 4200 | 10.6 | 235.8 | 4145.5 | -348.7 | -513.1
| 4300 | 10.6 | 235.8 | 4243.8 | -359.1 | -528.3
| 4400 | 10.6 | 235.8 | 4342.1 | -369.4 | -543.5
| 4500 | 10.6 | 235.8 | 4440.3 | -379.8 | -558.7
| 4600 | 10.6 | 235.8 | 4538.6 | -390.1 | -573.9
| 4700 | 10.6 | 235.8 | 4636.9 | -400.5 | -589.2
| 4800 | 10.6 | 235.8 | 4735.2 | -410.8 | -604.4
| 4900 | 10.6 | 235.8 | 4833.5 | -421.2 | -619.6
| 5000 | 10.6 | 235.8 | 4931.8 | -431.5 | -634.8
| 5100 | 10.6 | 235.8 | 5030.1 | -441.8 | -650
| 5200 | 10.6 | 235.8 | 5128.4 | -452.2 | -665.3
| 5300 | 10.6 | 235.8 | 5226.7 | -462.5 | -680.5
| 5400 | 10.6 | 235.8 | 5325 | -472.9 | -695.7
| 5500 | 10.6 | 235.8 | 5423.3 | -483.2 | -710.9
| 5600 | 10.6 | 235.8 | 5521.6 | -493.6 | -726.1
| 5700 | 10.6 | 235.8 | 5619.9 | -503.9 | -741.3
| 5800 | 10.6 | 235.8 | 5718.1 | -514.2 | -756.6
| 5900 | 10.6 | 235.8 | 5816.4 | -524.6 | -771.8
| 6000 | 10.6 | 235.8 | 5914.7 | -534.9 | -787
| 6100 | 10.6 | 235.8 | 6013 | -545.3 | -802.2
| 6200 | 10.6 | 235.8 | 6111.3 | -555.6 | -817.4
| 6300 | 10.6 | 235.8 | 6209.6 | -566 | -832.7
| 6400 | 10.6 | 235.8 | 6307.9 | -576.3 | -847.9
| 6500 | 10.6 | 235.8 | 6406.2 | -586.7 | -863.1
| 6600 | 10.6 | 235.8 | 6504.5 | -597 | -878.3
| 6700 | 10.6 | 235.8 | 6602.8 | -607.3 | -893.5
| 6800 | 10.6 | 235.8 | 6701.1 | -617.7 | -908.7
| 6900 | 10.6 | 235.8 | 6799.4 | -628 | -924
| 7000 | 10.6 | 235.8 | 6897.7 | -638.4 | -939.2
| 7073.8 | 10.6 | 235.8 | 6970.2 | -646 | -950.4
| 7100 | 9.4 | 249.24 | 6996 | -648.1 | -954.4
| 7150 | 8.96 | 280.85 | 7045.4 | -648.8 | -962.1
| 7200 | 11.03 | 307.43 | 7094.7 | -645.2 | -969.7
| 7250 | 14.59 | 323.49 | 7143.4 | -637.2 | -977.2
| 7300 | 18.8 | 332.95 | 7191.3 | -625 | -984.7
| 7350 | 23.32 | 338.95 | 7238 | -608.6 | -991.9
| 7400 | 27.99 | 343.07 | 7283 | -588.1 | -998.9
| 7450 | 32.76 | 346.08 | 7326.1 | -563.7 | -1005.5
| 7500 | 37.58 | 348.39 | 7367 | -535.6 | -1011.9
| 7550 | 42.43 | 350.25 | 7405.3 | -504.1 | -1017.8
| 7600 | 47.31 | 351.79 | 7440.7 | -469.2 | -1023.3
| 7650 | 52.21 | 353.11 | 7473 | -431.4 | -1028.3
| 7700 | 57.12 | 354.26 | 7501.9 | -390.9 | -1032.7
| 7750 | 62.04 | 355.29 | 7527.2 | -347.9 | -1036.7
| 7800 | 66.97 | 356.23 | 7548.7 | -302.9 | -1040
| 7850 | 71.9 | 357.1 | 7566.3 | -256.2 | -1042.7
| 7900 | 76.84 | 357.93 | 7579.8 | -208.1 | -1044.8
| 7950 | 81.78 | 358.72 | 7589 | -159 | -1046.2
| 8000 | 86.72 | 359.49 | 7594 | -109.3 | -1047
| 8033.2 | 90 | 0 | 7595 | -76.1 | -1047.2
| 8100 | 90 | 0 | 7595 | -9.3 | -1047.2
| 8200 | 90 | 0 | 7595 | 90.7 | -1047.2
| 8300 | 90 | 0 | 7595 | 190.7 | -1047.2
| 8400 | 90 | 0 | 7595 | 290.7 | -1047.2
| 8500 | 90 | 0 | 7595 | 390.7 | -1047.2
| 8600 | 90 | 0 | 7595 | 490.7 | -1047.2
| 8700 | 90 | 0 | 7595 | 590.7 | -1047.2
| 8800 | 90 | 0 | 7595 | 690.7 | -1047.2
| 8900 | 90 | 0 | 7595 | 790.7 | -1047.2
| 9000 | 90 | 0 | 7595 | 890.7 | -1047.2
| 9100 | 90 | 0 | 7595 | 990.7 | -1047.2
| 9200 | 90 | 0 | 7595 | 1090.7 | -1047.2
| 9300 | 90 | 0 | 7595 | 1190.7 | -1047.2
| 9400 | 90 | 0 | 7595 | 1290.7 | -1047.2
| 9500 | 90 | 0 | 7595 | 1390.7 | -1047.2
| 9600 | 90 | 0 | 7595 | 1490.7 | -1047.2
| 9700 | 90 | 0 | 7595 | 1590.7 | -1047.2
| 9800 | 90 | 0 | 7595 | 1690.7 | -1047.2
| 9900 | 90 | 0 | 7595 | 1790.7 | -1047.2
| 10000 | 90 | 0 | 7595 | 1890.7 | -1047.2
| 10100 | 90 | 0 | 7595 | 1990.7 | -1047.2
| 10200 | 90 | 0 | 7595 | 2090.7 | -1047.2
| 10300 | 90 | 0 | 7595 | 2190.7 | -1047.2
| 10400 | 90 | 0 | 7595 | 2290.7 | -1047.2
| 10500 | 90 | 0 | 7595 | 2390.7 | -1047.2
| 10600 | 90 | 0 | 7595 | 2490.7 | -1047.2
| 10700 | 90 | 0 | 7595 | 2590.7 | -1047.2
| 10800 | 90 | 0 | 7595 | 2690.7 | -1047.2
| 10900 | 90 | 0 | 7595 | 2790.7 | -1047.2
| 11000 | 90 | 0 | 7595 | 2890.7 | -1047.2
| 11100 | 90 | 0 | 7595 | 2990.7 | -1047.2
| 11200 | 90 | 0 | 7595 | 3090.7 | -1047.2
| 11300 | 90 | 0 | 7595 | 3190.7 | -1047.2
| 11400 | 90 | 0 | 7595 | 3290.7 | -1047.2
| 11500 | 90 | 0 | 7595 | 3390.7 | -1047.2
| 11600 | 90 | 0 | 7595 | 3490.7 | -1047.2
| 11700 | 90 | 0 | 7595 | 3590.7 | -1047.2
| 11800 | 90 | 0 | 7595 | 3690.7 | -1047.2
| 11900 | 90 | 0 | 7595 | 3790.7 | -1047.2
| 12000 | 90 | 0 | 7595 | 3890.7 | -1047.2
| 12100 | 90 | 0 | 7595 | 3990.7 | -1047.2
| 12200 | 90 | 0 | 7595 | 4090.7 | -1047.2
| 12300 | 90 | 0 | 7595 | 4190.7 | -1047.2
| 12400 | 90 | 0 | 7595 | 4290.7 | -1047.2
| 12500 | 90 | 0 | 7595 | 4390.7 | -1047.2
| 12600 | 90 | 0 | 7595 | 4490.7 | -1047.2
| 12700 | 90 | 0 | 7595 | 4590.7 | -1047.2
| 12800 | 90 | 0 | 7595 | 4690.7 | -1047.2
| 12900 | 90 | 0 | 7595 | 4790.7 | -1047.2
| 13000 | 90 | 0 | 7595 | 4890.7 | -1047.2
| 13100 | 90 | 0 | 7595 | 4990.7 | -1047.2
| 13200 | 90 | 0 | 7595 | 5090.7 | -1047.2
| 13300 | 90 | 0 | 7595 | 5190.7 | -1047.2
| 13400 | 90 | 0 | 7595 | 5290.7 | -1047.2
| 13500 | 90 | 0 | 7595 | 5390.7 | -1047.2
| 13600 | 90 | 0 | 7595 | 5490.7 | -1047.2
| 13700 | 90 | 0 | 7595 | 5590.7 | -1047.2
| 13800 | 90 | 0 | 7595 | 5690.7 | -1047.2
| 13900 | 90 | 0 | 7595 | 5790.7 | -1047.2
| 14000 | 90 | 0 | 7595 | 5890.7 | -1047.2
| 14100 | 90 | 0 | 7595 | 5990.7 | -1047.2
| 14200 | 90 | 0 | 7595 | 6090.7 | -1047.2
| 14300 | 90 | 0 | 7595 | 6190.7 | -1047.2
| 14400 | 90 | 0 | 7595 | 6290.7 | -1047.2
| 14500 | 90 | 0 | 7595 | 6390.7 | -1047.2
| 14600 | 90 | 0 | 7595 | 6490.7 | -1047.2
| 14700 | 90 | 0 | 7595 | 6590.7 | -1047.2
| 14800 | 90 | 0 | 7595 | 6690.7 | -1047.2
| 14900 | 90 | 0 | 7595 | 6790.7 | -1047.2
| 15000 | 90 | 0 | 7595 | 6890.7 | -1047.2
| 15100 | 90 | 0 | 7595 | 6990.7 | -1047.2
| 15200 | 90 | 0 | 7595 | 7090.7 | -1047.2
| 15300 | 90 | 0 | 7595 | 7190.7 | -1047.2
| 15400 | 90 | 0 | 7595 | 7290.7 | -1047.2
| 15500 | 90 | 0 | 7595 | 7390.7 | -1047.2
| 15600 | 90 | 0 | 7595 | 7490.7 | -1047.2
| 15700 | 90 | 0 | 7595 | 7590.7 | -1047.2
| 15800 | 90 | 0 | 7595 | 7690.7 | -1047.2
| 15900 | 90 | 0 | 7595 | 7790.7 | -1047.2
| 16000 | 90 | 0 | 7595 | 7890.7 | -1047.2
| 16100 | 90 | 0 | 7595 | 7990.7 | -1047.2
| 16200 | 90 | 0 | 7595 | 8090.7 | -1047.2
| 16300 | 90 | 0 | 7595 | 8190.7 | -1047.2
| 16400 | 90 | 0 | 7595 | 8290.7 | -1047.2
| 16500 | 90 | 0 | 7595 | 8390.7 | -1047.2
| 16600 | 90 | 0 | 7595 | 8490.7 | -1047.2
| 16700 | 90 | 0 | 7595 | 8590.7 | -1047.2
| 16768.2 | 90 | 0 | 7595 | 8658.9 | -1047.2

## Lookup (hidden)
North Reference | RetunValue | Grid Type | ReturnValue | Deviation Indicator | ReturnValue
| 2 |  | 0 |  | 4
True |  | SPCS-Colorado Central-NAD27 |  | Directional
Grid |  | SPCS-Colorado Central-NAD83 |  | High Angle
|  | SPCS-Colorado North-NAD27 |  | Horizontal
SPCS-Colorado North-NAD83
SPCS-Colorado South-NAD27
SPCS-Colorado South-NAD83
UTM-Zone 12 NAD27
UTM-Zone 12 NAD83
UTM-Zone 13 NAD27
UTM-Zone 13 NAD83