## Data
Header Information | measured depth (ft) | inclination (°) | azimuth (°) | true vertical depth (ft) | northing +N/-S (ft) | easting +E/-W (ft)
Operator Name | 100 | 0 | 0 | 100 | 0 | 0
Encana Oil & Gas | 200 | 0 | 0 | 200 | 0 | 0
Operator Number | 300 | 0 | 0 | 300 | 0 | 0
100185 | 400 | 1 | 275.33 | 400 | 0.1 | -0.9
Well Name and Number | 500 | 2 | 275.33 | 500 | 0.3 | -3.5
FILE 3B-32H-K268 | 600 | 3 | 275.33 | 599.9 | 0.7 | -7.8
API Number (if available) | 700 | 4 | 275.33 | 699.7 | 1.3 | -13.9
| 800 | 5 | 275.33 | 799.4 | 2 | -21.7
Location: QQ SEC TWP RGE | 900 | 6 | 275.33 | 898.9 | 2.9 | -31.3
S32-T2N-R68W | 1000 | 7 | 275.33 | 998.3 | 4 | -42.5
Citing Type: Planned or Actual | 1100 | 8 | 275.33 | 1097.4 | 5.2 | -55.5
PLANNED | 1200 | 9 | 275.33 | 1196.3 | 6.6 | -70.2
Deviation Indicator | 1300 | 10 | 275.33 | 1294.9 | 8.1 | -86.7
Horizontal | 1407.2 | 11.07 | 275.33 | 1400.3 | 9.9 | -106.2
North Reference | 1500 | 11.07 | 275.33 | 1491.4 | 11.6 | -123.9
True | 1600 | 11.07 | 275.33 | 1589.5 | 13.3 | -143.1
Grid Type | 1700 | 11.07 | 275.33 | 1687.7 | 15.1 | -162.2
#VALUE! | 1800 | 11.07 | 275.33 | 1785.8 | 16.9 | -181.3
| 1900 | 11.07 | 275.33 | 1883.9 | 18.7 | -200.4
| 2000 | 11.07 | 275.33 | 1982.1 | 20.5 | -219.5
| 2100 | 11.07 | 275.33 | 2080.2 | 22.3 | -238.7
| 2200 | 11.07 | 275.33 | 2178.4 | 24.1 | -257.8
| 2300 | 11.07 | 275.33 | 2276.5 | 25.8 | -276.9
| 2400 | 11.07 | 275.33 | 2374.6 | 27.6 | -296
| 2500 | 11.07 | 275.33 | 2472.8 | 29.4 | -315.1
| 2600 | 11.07 | 275.33 | 2570.9 | 31.2 | -334.3
| 2700 | 11.07 | 275.33 | 2669.1 | 33 | -353.4
| 2800 | 11.07 | 275.33 | 2767.2 | 34.8 | -372.5
| 2900 | 11.07 | 275.33 | 2865.3 | 36.5 | -391.6
| 3000 | 11.07 | 275.33 | 2963.5 | 38.3 | -410.7
| 3100 | 11.07 | 275.33 | 3061.6 | 40.1 | -429.9
| 3200 | 11.07 | 275.33 | 3159.8 | 41.9 | -449
| 3300 | 11.07 | 275.33 | 3257.9 | 43.7 | -468.1
| 3400 | 11.07 | 275.33 | 3356 | 45.5 | -487.2
| 3500 | 11.07 | 275.33 | 3454.2 | 47.3 | -506.4
| 3600 | 11.07 | 275.33 | 3552.3 | 49 | -525.5
| 3700 | 11.07 | 275.33 | 3650.4 | 50.8 | -544.6
| 3800 | 11.07 | 275.33 | 3748.6 | 52.6 | -563.7
| 3900 | 11.07 | 275.33 | 3846.7 | 54.4 | -582.8
| 4000 | 11.07 | 275.33 | 3944.9 | 56.2 | -602
| 4100 | 11.07 | 275.33 | 4043 | 58 | -621.1
| 4200 | 11.07 | 275.33 | 4141.1 | 59.7 | -640.2
| 4300 | 11.07 | 275.33 | 4239.3 | 61.5 | -659.3
| 4400 | 11.07 | 275.33 | 4337.4 | 63.3 | -678.4
| 4500 | 11.07 | 275.33 | 4435.6 | 65.1 | -697.6
| 4600 | 11.07 | 275.33 | 4533.7 | 66.9 | -716.7
| 4700 | 11.07 | 275.33 | 4631.8 | 68.7 | -735.8
| 4800 | 11.07 | 275.33 | 4730 | 70.5 | -754.9
| 4900 | 11.07 | 275.33 | 4828.1 | 72.2 | -774.1
| 5000 | 11.07 | 275.33 | 4926.2 | 74 | -793.2
| 5100 | 11.07 | 275.33 | 5024.4 | 75.8 | -812.3
| 5200 | 11.07 | 275.33 | 5122.5 | 77.6 | -831.4
| 5300 | 11.07 | 275.33 | 5220.7 | 79.4 | -850.5
| 5400 | 11.07 | 275.33 | 5318.8 | 81.2 | -869.7
| 5500 | 11.07 | 275.33 | 5416.9 | 82.9 | -888.8
| 5600 | 11.07 | 275.33 | 5515.1 | 84.7 | -907.9
| 5700 | 11.07 | 275.33 | 5613.2 | 86.5 | -927
| 5800 | 11.07 | 275.33 | 5711.4 | 88.3 | -946.1
| 5900 | 11.07 | 275.33 | 5809.5 | 90.1 | -965.3
| 6000 | 11.07 | 275.33 | 5907.6 | 91.9 | -984.4
| 6100 | 11.07 | 275.33 | 6005.8 | 93.6 | -1003.5
| 6200 | 11.07 | 275.33 | 6103.9 | 95.4 | -1022.6
| 6300 | 11.07 | 275.33 | 6202.1 | 97.2 | -1041.7
| 6400 | 11.07 | 275.33 | 6300.2 | 99 | -1060.9
| 6500 | 11.07 | 275.33 | 6398.3 | 100.8 | -1080
| 6600 | 11.07 | 275.33 | 6496.5 | 102.6 | -1099.1
| 6700 | 11.07 | 275.33 | 6594.6 | 104.4 | -1118.2
| 6800 | 11.07 | 275.33 | 6692.7 | 106.1 | -1137.4
| 6900 | 11.07 | 275.33 | 6790.9 | 107.9 | -1156.5
| 7000 | 11.07 | 275.33 | 6889 | 109.7 | -1175.6
| 7100 | 11.07 | 275.33 | 6987.2 | 111.5 | -1194.7
| 7147.3 | 11.07 | 275.33 | 7033.6 | 112.3 | -1203.8
| 7150 | 11.05 | 273.93 | 7036.2 | 112.4 | -1204.3
| 7200 | 11.81 | 248.78 | 7085.3 | 110.9 | -1213.8
| 7250 | 14.35 | 229.59 | 7134 | 105 | -1223.3
| 7300 | 17.94 | 216.99 | 7182 | 94.8 | -1232.7
| 7350 | 22.08 | 208.71 | 7229 | 80.4 | -1241.8
| 7400 | 26.5 | 203.01 | 7274.6 | 61.9 | -1250.7
| 7450 | 31.08 | 198.86 | 7318.4 | 39.4 | -1259.3
| 7500 | 35.77 | 195.69 | 7360.1 | 13.1 | -1267.4
| 7550 | 40.52 | 193.18 | 7399.4 | -16.8 | -1275
| 7600 | 45.32 | 191.11 | 7436 | -50.1 | -1282.2
| 7650 | 50.15 | 189.36 | 7469.6 | -86.5 | -1288.7
| 7700 | 55.01 | 187.84 | 7500 | -125.8 | -1294.6
| 7750 | 59.87 | 186.49 | 7526.9 | -167.6 | -1299.9
| 7800 | 64.76 | 185.27 | 7550.1 | -211.6 | -1304.4
| 7850 | 69.65 | 184.14 | 7569.5 | -257.5 | -1308.2
| 7900 | 74.55 | 183.09 | 7584.9 | -305 | -1311.2
| 7950 | 79.45 | 182.08 | 7596.1 | -353.6 | -1313.4
| 8000 | 84.35 | 181.1 | 7603.2 | -403.1 | -1314.7
| 8050 | 89.26 | 180.14 | 7606 | -453 | -1315.3
| 8057.5 | 90 | 180 | 7606 | -460.5 | -1315.3
| 8100 | 90 | 180 | 7606 | -503 | -1315.3
| 8200 | 90 | 180 | 7606 | -603 | -1315.3
| 8300 | 90 | 180 | 7606 | -703 | -1315.3
| 8400 | 90 | 180 | 7606 | -803 | -1315.3
| 8500 | 90 | 180 | 7606 | -903 | -1315.3
| 8600 | 90 | 180 | 7606 | -1003 | -1315.3
| 8700 | 90 | 180 | 7606 | -1103 | -1315.3
| 8800 | 90 | 180 | 7606 | -1203 | -1315.3
| 8900 | 90 | 180 | 7606 | -1303 | -1315.3
| 9000 | 90 | 180 | 7606 | -1403 | -1315.3
| 9100 | 90 | 180 | 7606 | -1503 | -1315.3
| 9200 | 90 | 180 | 7606 | -1603 | -1315.3
| 9300 | 90 | 180 | 7606 | -1703 | -1315.3
| 9400 | 90 | 180 | 7606 | -1803 | -1315.3
| 9500 | 90 | 180 | 7606 | -1903 | -1315.3
| 9600 | 90 | 180 | 7606 | -2003 | -1315.3
| 9700 | 90 | 180 | 7606 | -2103 | -1315.3
| 9800 | 90 | 180 | 7606 | -2203 | -1315.3
| 9900 | 90 | 180 | 7606 | -2303 | -1315.3
| 10000 | 90 | 180 | 7606 | -2403 | -1315.3
| 10100 | 90 | 180 | 7606 | -2503 | -1315.3
| 10200 | 90 | 180 | 7606 | -2603 | -1315.3
| 10300 | 90 | 180 | 7606 | -2703 | -1315.3
| 10400 | 90 | 180 | 7606 | -2803 | -1315.3
| 10500 | 90 | 180 | 7606 | -2903 | -1315.3
| 10600 | 90 | 180 | 7606 | -3003 | -1315.3
| 10700 | 90 | 180 | 7606 | -3103 | -1315.3
| 10800 | 90 | 180 | 7606 | -3203 | -1315.3
| 10900 | 90 | 180 | 7606 | -3303 | -1315.3
| 11000 | 90 | 180 | 7606 | -3403 | -1315.3
| 11100 | 90 | 180 | 7606 | -3503 | -1315.3
| 11200 | 90 | 180 | 7606 | -3603 | -1315.3
| 11300 | 90 | 180 | 7606 | -3703 | -1315.3
| 11400 | 90 | 180 | 7606 | -3803 | -1315.3
| 11500 | 90 | 180 | 7606 | -3903 | -1315.3
| 11600 | 90 | 180 | 7606 | -4003 | -1315.3
| 11700 | 90 | 180 | 7606 | -4103 | -1315.3
| 11800 | 90 | 180 | 7606 | -4203 | -1315.3
| 11900 | 90 | 180 | 7606 | -4303 | -1315.3
| 12000 | 90 | 180 | 7606 | -4403 | -1315.3
| 12100 | 90 | 180 | 7606 | -4503 | -1315.3
| 12200 | 90 | 180 | 7606 | -4603 | -1315.3
| 12300 | 90 | 180 | 7606 | -4703 | -1315.3
| 12400 | 90 | 180 | 7606 | -4803 | -1315.3
| 12500 | 90 | 180 | 7606 | -4903 | -1315.3
| 12600 | 90 | 180 | 7606 | -5003 | -1315.3
| 12700 | 90 | 180 | 7606 | -5103 | -1315.3
| 12800 | 90 | 180 | 7606 | -5203 | -1315.3
| 12900 | 90 | 180 | 7606 | -5303 | -1315.3
| 13000 | 90 | 180 | 7606 | -5403 | -1315.3
| 13100 | 90 | 180 | 7606 | -5503 | -1315.3
| 13200 | 90 | 180 | 7606 | -5603 | -1315.3
| 13300 | 90 | 180 | 7606 | -5703 | -1315.3
| 13400 | 90 | 180 | 7606 | -5803 | -1315.3
| 13500 | 90 | 180 | 7606 | -5903 | -1315.3
| 13600 | 90 | 180 | 7606 | -6003 | -1315.3
| 13700 | 90 | 180 | 7606 | -6103 | -1315.3
| 13800 | 90 | 180 | 7606 | -6203 | -1315.3
| 13900 | 90 | 180 | 7606 | -6303 | -1315.3
| 14000 | 90 | 180 | 7606 | -6403 | -1315.3
| 14100 | 90 | 180 | 7606 | -6503 | -1315.3
| 14200 | 90 | 180 | 7606 | -6603 | -1315.3
| 14270.5 | 90 | 180 | 7606 | -6673.5 | -1315.3

## Lookup (hidden)
North Reference | RetunValue | Grid Type | ReturnValue | Deviation Indicator | ReturnValue
| 2 |  | 0 |  | 4
True |  | SPCS-Colorado Central-NAD27 |  | Directional
Grid |  | SPCS-Colorado Central-NAD83 |  | High Angle
|  | SPCS-Colorado North-NAD27 |  | Horizontal
SPCS-Colorado North-NAD83
SPCS-Colorado South-NAD27
SPCS-Colorado South-NAD83
UTM-Zone 12 NAD27
UTM-Zone 12 NAD83
UTM-Zone 13 NAD27
UTM-Zone 13 NAD83