## Data
Header Information | measured depth (ft) | inclination (°) | azimuth (°) | true vertical depth (ft) | northing +N/-S (ft) | easting +E/-W (ft)
Operator Name | 100 | 0 | 0 | 100 | 0 | 0
Encana Oil & Gas | 200 | 0 | 0 | 200 | 0 | 0
Operator Number | 300 | 0 | 0 | 300 | 0 | 0
100185 | 400 | 0 | 0 | 400 | 0 | 0
Well Name and Number | 500 | 1 | 255.35 | 500 | -0.2 | -0.8
FILE 3C-32H-K268 | 600 | 2 | 255.35 | 600 | -0.9 | -3.4
API Number (if available) | 700 | 3 | 255.35 | 699.9 | -2 | -7.6
| 800 | 4 | 255.35 | 799.7 | -3.5 | -13.5
Location: QQ SEC TWP RGE | 900 | 5 | 255.35 | 899.4 | -5.5 | -21.1
S32-T2N-R68W | 1000 | 6 | 255.35 | 998.9 | -7.9 | -30.4
Citing Type: Planned or Actual | 1100 | 7 | 255.35 | 1098.3 | -10.8 | -41.3
PLANNED | 1200 | 8 | 255.35 | 1197.4 | -14.1 | -53.9
Deviation Indicator | 1300 | 9 | 255.35 | 1296.3 | -17.8 | -68.2
Horizontal | 1400 | 10 | 255.35 | 1394.9 | -22 | -84.2
North Reference | 1418 | 10.18 | 255.35 | 1412.7 | -22.8 | -87.3
True | 1500 | 10.18 | 255.35 | 1493.4 | -26.5 | -101.3
Grid Type | 1600 | 10.18 | 255.35 | 1591.8 | -30.9 | -118.4
#VALUE! | 1700 | 10.18 | 255.35 | 1690.2 | -35.4 | -135.5
| 1800 | 10.18 | 255.35 | 1788.6 | -39.9 | -152.6
| 1900 | 10.18 | 255.35 | 1887.1 | -44.4 | -169.7
| 2000 | 10.18 | 255.35 | 1985.5 | -48.8 | -186.8
| 2100 | 10.18 | 255.35 | 2083.9 | -53.3 | -203.9
| 2200 | 10.18 | 255.35 | 2182.3 | -57.8 | -221
| 2300 | 10.18 | 255.35 | 2280.8 | -62.2 | -238.1
| 2400 | 10.18 | 255.35 | 2379.2 | -66.7 | -255.2
| 2500 | 10.18 | 255.35 | 2477.6 | -71.2 | -272.3
| 2600 | 10.18 | 255.35 | 2576 | -75.6 | -289.4
| 2700 | 10.18 | 255.35 | 2674.5 | -80.1 | -306.5
| 2800 | 10.18 | 255.35 | 2772.9 | -84.6 | -323.6
| 2900 | 10.18 | 255.35 | 2871.3 | -89.1 | -340.7
| 3000 | 10.18 | 255.35 | 2969.7 | -93.5 | -357.8
| 3100 | 10.18 | 255.35 | 3068.2 | -98 | -374.9
| 3200 | 10.18 | 255.35 | 3166.6 | -102.5 | -392
| 3300 | 10.18 | 255.35 | 3265 | -106.9 | -409.1
| 3400 | 10.18 | 255.35 | 3363.5 | -111.4 | -426.2
| 3500 | 10.18 | 255.35 | 3461.9 | -115.9 | -443.3
| 3600 | 10.18 | 255.35 | 3560.3 | -120.3 | -460.4
| 3700 | 10.18 | 255.35 | 3658.7 | -124.8 | -477.5
| 3800 | 10.18 | 255.35 | 3757.2 | -129.3 | -494.6
| 3900 | 10.18 | 255.35 | 3855.6 | -133.8 | -511.7
| 4000 | 10.18 | 255.35 | 3954 | -138.2 | -528.8
| 4100 | 10.18 | 255.35 | 4052.4 | -142.7 | -545.9
| 4200 | 10.18 | 255.35 | 4150.9 | -147.2 | -563
| 4300 | 10.18 | 255.35 | 4249.3 | -151.6 | -580.1
| 4400 | 10.18 | 255.35 | 4347.7 | -156.1 | -597.2
| 4500 | 10.18 | 255.35 | 4446.1 | -160.6 | -614.3
| 4600 | 10.18 | 255.35 | 4544.6 | -165.1 | -631.4
| 4700 | 10.18 | 255.35 | 4643 | -169.5 | -648.5
| 4800 | 10.18 | 255.35 | 4741.4 | -174 | -665.6
| 4900 | 10.18 | 255.35 | 4839.8 | -178.5 | -682.7
| 5000 | 10.18 | 255.35 | 4938.3 | -182.9 | -699.8
| 5100 | 10.18 | 255.35 | 5036.7 | -187.4 | -716.9
| 5200 | 10.18 | 255.35 | 5135.1 | -191.9 | -734
| 5300 | 10.18 | 255.35 | 5233.5 | -196.3 | -751.1
| 5400 | 10.18 | 255.35 | 5332 | -200.8 | -768.2
| 5500 | 10.18 | 255.35 | 5430.4 | -205.3 | -785.3
| 5600 | 10.18 | 255.35 | 5528.8 | -209.8 | -802.4
| 5700 | 10.18 | 255.35 | 5627.2 | -214.2 | -819.5
| 5800 | 10.18 | 255.35 | 5725.7 | -218.7 | -836.6
| 5900 | 10.18 | 255.35 | 5824.1 | -223.2 | -853.7
| 6000 | 10.18 | 255.35 | 5922.5 | -227.6 | -870.8
| 6100 | 10.18 | 255.35 | 6020.9 | -232.1 | -887.9
| 6200 | 10.18 | 255.35 | 6119.4 | -236.6 | -905
| 6300 | 10.18 | 255.35 | 6217.8 | -241 | -922.1
| 6400 | 10.18 | 255.35 | 6316.2 | -245.5 | -939.2
| 6500 | 10.18 | 255.35 | 6414.6 | -250 | -956.3
| 6600 | 10.18 | 255.35 | 6513.1 | -254.5 | -973.4
| 6700 | 10.18 | 255.35 | 6611.5 | -258.9 | -990.5
| 6800 | 10.18 | 255.35 | 6709.9 | -263.4 | -1007.6
| 6900 | 10.18 | 255.35 | 6808.4 | -267.9 | -1024.7
| 6934.1 | 10.18 | 255.35 | 6841.9 | -269.4 | -1030.5
| 6950 | 10.74 | 247.15 | 6857.6 | -270.3 | -1033.2
| 7000 | 13.58 | 227.4 | 6906.4 | -276.1 | -1041.8
| 7050 | 17.41 | 215.27 | 6954.6 | -286.2 | -1050.5
| 7100 | 21.71 | 207.6 | 7001.7 | -300.5 | -1059.1
| 7150 | 26.25 | 202.42 | 7047.4 | -318.9 | -1067.6
| 7200 | 30.93 | 198.69 | 7091.3 | -341.3 | -1075.9
| 7250 | 35.68 | 195.86 | 7133.1 | -367.6 | -1084.1
| 7300 | 40.49 | 193.63 | 7172.4 | -397.4 | -1091.9
| 7350 | 45.33 | 191.79 | 7209 | -430.6 | -1099.3
| 7400 | 50.2 | 190.24 | 7242.7 | -466.9 | -1106.4
| 7450 | 55.08 | 188.9 | 7273 | -506.1 | -1113
| 7500 | 59.98 | 187.71 | 7299.8 | -547.8 | -1119
| 7550 | 64.89 | 186.63 | 7323 | -591.8 | -1124.6
| 7600 | 69.8 | 185.63 | 7342.2 | -637.6 | -1129.5
| 7650 | 74.72 | 184.69 | 7357.4 | -685.1 | -1133.8
| 7700 | 79.64 | 183.8 | 7368.5 | -733.7 | -1137.4
| 7750 | 84.57 | 182.94 | 7375.4 | -783.1 | -1140.3
| 7800 | 89.5 | 182.09 | 7378 | -833 | -1142.5
| 7805.1 | 90 | 182 | 7378 | -838 | -1142.6
| 7900 | 90 | 182 | 7378 | -932.9 | -1146
| 8000 | 90 | 182 | 7378 | -1032.8 | -1149.4
| 8100 | 90 | 182 | 7378 | -1132.8 | -1152.9
| 8205.1 | 90 | 182 | 7378 | -1237.8 | -1156.6
| 8300 | 90 | 181.05 | 7378 | -1332.7 | -1159.1
| 8400 | 90 | 180.05 | 7378 | -1432.7 | -1160.1
| 8500 | 90 | 179.05 | 7378 | -1532.7 | -1159.3
| 8520.9 | 90 | 178.84 | 7378 | -1553.5 | -1158.9
| 8600 | 90 | 178.84 | 7378 | -1632.6 | -1157.3
| 8700 | 90 | 178.84 | 7378 | -1732.6 | -1155.3
| 8800 | 90 | 178.84 | 7378 | -1832.6 | -1153.3
| 8900 | 90 | 178.84 | 7378 | -1932.6 | -1151.3
| 9000 | 90 | 178.84 | 7378 | -2032.6 | -1149.2
| 9100 | 90 | 178.84 | 7378 | -2132.5 | -1147.2
| 9200 | 90 | 178.84 | 7378 | -2232.5 | -1145.2
| 9300 | 90 | 178.84 | 7378 | -2332.5 | -1143.2
| 9400 | 90 | 178.84 | 7378 | -2432.5 | -1141.2
| 9500 | 90 | 178.84 | 7378 | -2532.5 | -1139.1
| 9600 | 90 | 178.84 | 7378 | -2632.4 | -1137.1
| 9700 | 90 | 178.84 | 7378 | -2732.4 | -1135.1
| 9800 | 90 | 178.84 | 7378 | -2832.4 | -1133.1
| 9900 | 90 | 178.84 | 7378 | -2932.4 | -1131.1
| 10000 | 90 | 178.84 | 7378 | -3032.4 | -1129
| 10100 | 90 | 178.84 | 7378 | -3132.3 | -1127
| 10200 | 90 | 178.84 | 7378 | -3232.3 | -1125
| 10300 | 90 | 178.84 | 7378 | -3332.3 | -1123
| 10400 | 90 | 178.84 | 7378 | -3432.3 | -1121
| 10500 | 90 | 178.84 | 7378 | -3532.3 | -1118.9
| 10600 | 90 | 178.84 | 7378 | -3632.2 | -1116.9
| 10615.3 | 90 | 178.84 | 7378 | -3647.5 | -1116.6
| 10700 | 90 | 179.69 | 7378 | -3732.2 | -1115.5
| 10731.1 | 90 | 180 | 7378 | -3763.3 | -1115.4
| 10800 | 90 | 180 | 7378 | -3832.2 | -1115.4
| 10900 | 90 | 180 | 7378 | -3932.2 | -1115.4
| 11000 | 90 | 180 | 7378 | -4032.2 | -1115.4
| 11100 | 90 | 180 | 7378 | -4132.2 | -1115.4
| 11200 | 90 | 180 | 7378 | -4232.2 | -1115.4
| 11300 | 90 | 180 | 7378 | -4332.2 | -1115.4
| 11400 | 90 | 180 | 7378 | -4432.2 | -1115.4
| 11500 | 90 | 180 | 7378 | -4532.2 | -1115.4
| 11600 | 90 | 180 | 7378 | -4632.2 | -1115.4
| 11700 | 90 | 180 | 7378 | -4732.2 | -1115.4
| 11800 | 90 | 180 | 7378 | -4832.2 | -1115.4
| 11900 | 90 | 180 | 7378 | -4932.2 | -1115.4
| 12000 | 90 | 180 | 7378 | -5032.2 | -1115.4
| 12031.1 | 90 | 180 | 7378 | -5063.3 | -1115.4
| 12100 | 90 | 179.31 | 7378 | -5132.2 | -1115
| 12200 | 90 | 178.31 | 7378 | -5232.2 | -1112.9
| 12300 | 90 | 177.31 | 7378 | -5332.1 | -1109.1
| 12400 | 90 | 176.31 | 7378 | -5432 | -1103.6
| 12500 | 90 | 175.31 | 7378 | -5531.7 | -1096.3
| 12583 | 90 | 174.48 | 7378 | -5614.4 | -1088.9
| 12600 | 90 | 174.48 | 7378 | -5631.3 | -1087.2
| 12700 | 90 | 174.48 | 7378 | -5730.8 | -1077.6
| 12800 | 90 | 174.48 | 7378 | -5830.4 | -1068
| 12900 | 90 | 174.48 | 7378 | -5929.9 | -1058.4
| 13000 | 90 | 174.48 | 7378 | -6029.4 | -1048.8
| 13100 | 90 | 174.48 | 7378 | -6129 | -1039.1
| 13200 | 90 | 174.48 | 7378 | -6228.5 | -1029.5
| 13300 | 90 | 174.48 | 7378 | -6328 | -1019.9
| 13400 | 90 | 174.48 | 7378 | -6427.6 | -1010.3
| 13499.5 | 90 | 174.48 | 7378 | -6526.6 | -1000.7

## Lookup (hidden)
North Reference | RetunValue | Grid Type | ReturnValue | Deviation Indicator | ReturnValue
| 2 |  | 0 |  | 4
True |  | SPCS-Colorado Central-NAD27 |  | Directional
Grid |  | SPCS-Colorado Central-NAD83 |  | High Angle
|  | SPCS-Colorado North-NAD27 |  | Horizontal
SPCS-Colorado North-NAD83
SPCS-Colorado South-NAD27
SPCS-Colorado South-NAD83
UTM-Zone 12 NAD27
UTM-Zone 12 NAD83
UTM-Zone 13 NAD27
UTM-Zone 13 NAD83