## Data
Header Information | measured depth (ft) | inclination (°) | azimuth (°) | true vertical depth (ft) | northing +N/-S (ft) | easting +E/-W (ft)
Operator Name | 100 | 0 | 0 | 100 | 0 | 0
Encana Oil & Gas | 200 | 0 | 0 | 200 | 0 | 0
Operator Number | 300 | 0 | 0 | 300 | 0 | 0
100185 | 400 | 0 | 0 | 400 | 0 | 0
Well Name and Number | 500 | 0 | 0 | 500 | 0 | 0
FILE 3E-32H-K268 | 600 | 0 | 0 | 600 | 0 | 0
API Number (if available) | 700 | 1 | 292.98 | 700 | 0.3 | -0.8
| 800 | 2 | 292.98 | 800 | 1.4 | -3.2
Location: QQ SEC TWP RGE | 872.5 | 2.73 | 292.98 | 872.4 | 2.5 | -6
S32-T2N-R68W | 900 | 2.73 | 292.98 | 899.9 | 3 | -7.2
Citing Type: Planned or Actual | 1000 | 2.73 | 292.98 | 999.8 | 4.9 | -11.5
PLANNED | 1100 | 2.73 | 292.98 | 1099.6 | 6.8 | -15.9
Deviation Indicator | 1200 | 2.73 | 292.98 | 1199.5 | 8.6 | -20.3
Horizontal | 1300 | 2.73 | 292.98 | 1299.4 | 10.5 | -24.7
North Reference | 1400 | 2.73 | 292.98 | 1399.3 | 12.3 | -29.1
True | 1500 | 2.73 | 292.98 | 1499.2 | 14.2 | -33.4
Grid Type | 1600 | 2.73 | 292.98 | 1599.1 | 16 | -37.8
#VALUE! | 1700 | 2.73 | 292.98 | 1699 | 17.9 | -42.2
| 1800 | 2.73 | 292.98 | 1798.8 | 19.7 | -46.6
| 1900 | 2.73 | 292.98 | 1898.7 | 21.6 | -50.9
| 2000 | 2.73 | 292.98 | 1998.6 | 23.5 | -55.3
| 2100 | 2.73 | 292.98 | 2098.5 | 25.3 | -59.7
| 2200 | 2.73 | 292.98 | 2198.4 | 27.2 | -64.1
| 2300 | 2.73 | 292.98 | 2298.3 | 29 | -68.4
| 2400 | 2.73 | 292.98 | 2398.2 | 30.9 | -72.8
| 2500 | 2.73 | 292.98 | 2498.1 | 32.7 | -77.2
| 2600 | 2.73 | 292.98 | 2597.9 | 34.6 | -81.6
| 2700 | 2.73 | 292.98 | 2697.8 | 36.5 | -86
| 2800 | 2.73 | 292.98 | 2797.7 | 38.3 | -90.3
| 2900 | 2.73 | 292.98 | 2897.6 | 40.2 | -94.7
| 3000 | 2.73 | 292.98 | 2997.5 | 42 | -99.1
| 3100 | 2.73 | 292.98 | 3097.4 | 43.9 | -103.5
| 3200 | 2.73 | 292.98 | 3197.3 | 45.7 | -107.8
| 3300 | 2.73 | 292.98 | 3297.2 | 47.6 | -112.2
| 3400 | 2.73 | 292.98 | 3397 | 49.4 | -116.6
| 3500 | 2.73 | 292.98 | 3496.9 | 51.3 | -121
| 3600 | 2.73 | 292.98 | 3596.8 | 53.2 | -125.3
| 3700 | 2.73 | 292.98 | 3696.7 | 55 | -129.7
| 3800 | 2.73 | 292.98 | 3796.6 | 56.9 | -134.1
| 3900 | 2.73 | 292.98 | 3896.5 | 58.7 | -138.5
| 4000 | 2.73 | 292.98 | 3996.4 | 60.6 | -142.9
| 4100 | 2.73 | 292.98 | 4096.2 | 62.4 | -147.2
| 4200 | 2.73 | 292.98 | 4196.1 | 64.3 | -151.6
| 4300 | 2.73 | 292.98 | 4296 | 66.2 | -156
| 4400 | 2.73 | 292.98 | 4395.9 | 68 | -160.4
| 4500 | 2.73 | 292.98 | 4495.8 | 69.9 | -164.7
| 4600 | 2.73 | 292.98 | 4595.7 | 71.7 | -169.1
| 4700 | 2.73 | 292.98 | 4695.6 | 73.6 | -173.5
| 4800 | 2.73 | 292.98 | 4795.5 | 75.4 | -177.9
| 4900 | 2.73 | 292.98 | 4895.3 | 77.3 | -182.3
| 5000 | 2.73 | 292.98 | 4995.2 | 79.1 | -186.6
| 5100 | 2.73 | 292.98 | 5095.1 | 81 | -191
| 5200 | 2.73 | 292.98 | 5195 | 82.9 | -195.4
| 5300 | 2.73 | 292.98 | 5294.9 | 84.7 | -199.8
| 5400 | 2.73 | 292.98 | 5394.8 | 86.6 | -204.1
| 5500 | 2.73 | 292.98 | 5494.7 | 88.4 | -208.5
| 5600 | 2.73 | 292.98 | 5594.6 | 90.3 | -212.9
| 5700 | 2.73 | 292.98 | 5694.4 | 92.1 | -217.3
| 5800 | 2.73 | 292.98 | 5794.3 | 94 | -221.6
| 5900 | 2.73 | 292.98 | 5894.2 | 95.9 | -226
| 6000 | 2.73 | 292.98 | 5994.1 | 97.7 | -230.4
| 6100 | 2.73 | 292.98 | 6094 | 99.6 | -234.8
| 6200 | 2.73 | 292.98 | 6193.9 | 101.4 | -239.2
| 6300 | 2.73 | 292.98 | 6293.8 | 103.3 | -243.5
| 6400 | 2.73 | 292.98 | 6393.6 | 105.1 | -247.9
| 6500 | 2.73 | 292.98 | 6493.5 | 107 | -252.3
| 6600 | 2.73 | 292.98 | 6593.4 | 108.8 | -256.7
| 6700 | 2.73 | 292.98 | 6693.3 | 110.7 | -261
| 6801.8 | 2.73 | 292.98 | 6795 | 112.6 | -265.5
| 6850 | 4.52 | 213.68 | 6843.1 | 111.5 | -267.6
| 6900 | 9.11 | 195.86 | 6892.8 | 106 | -269.8
| 6950 | 13.98 | 190.14 | 6941.7 | 96.2 | -271.9
| 7000 | 18.92 | 187.34 | 6989.7 | 82.3 | -274
| 7050 | 23.88 | 185.68 | 7036.2 | 64.1 | -276.1
| 7100 | 28.86 | 184.56 | 7081 | 42 | -278
| 7150 | 33.84 | 183.75 | 7123.7 | 16.1 | -279.9
| 7200 | 38.83 | 183.12 | 7163.9 | -13.5 | -281.7
| 7250 | 43.82 | 182.62 | 7201.5 | -46.4 | -283.3
| 7300 | 48.81 | 182.2 | 7236 | -82.6 | -284.8
| 7350 | 53.8 | 181.84 | 7267.3 | -121.5 | -286.2
| 7400 | 58.79 | 181.52 | 7295 | -163.1 | -287.4
| 7450 | 63.79 | 181.24 | 7319 | -206.9 | -288.5
| 7500 | 68.78 | 180.97 | 7339.1 | -252.7 | -289.3
| 7550 | 73.77 | 180.73 | 7355.2 | -300 | -290
| 7600 | 78.77 | 180.5 | 7367 | -348.6 | -290.6
| 7650 | 83.76 | 180.27 | 7374.6 | -398 | -290.9
| 7700 | 88.76 | 180.05 | 7377.9 | -447.9 | -291
| 7712.4 | 90 | 180 | 7378 | -460.3 | -291
| 7800 | 90 | 180 | 7378 | -547.9 | -291
| 7900 | 90 | 180 | 7378 | -647.9 | -291
| 8000 | 90 | 180 | 7378 | -747.9 | -291
| 8100 | 90 | 180 | 7378 | -847.9 | -291
| 8200 | 90 | 180 | 7378 | -947.9 | -291
| 8300 | 90 | 180 | 7378 | -1047.9 | -291
| 8400 | 90 | 180 | 7378 | -1147.9 | -291
| 8500 | 90 | 180 | 7378 | -1247.9 | -291
| 8600 | 90 | 180 | 7378 | -1347.9 | -291
| 8700 | 90 | 180 | 7378 | -1447.9 | -291
| 8800 | 90 | 180 | 7378 | -1547.9 | -291
| 8900 | 90 | 180 | 7378 | -1647.9 | -291
| 9000 | 90 | 180 | 7378 | -1747.9 | -291
| 9100 | 90 | 180 | 7378 | -1847.9 | -291
| 9200 | 90 | 180 | 7378 | -1947.9 | -291
| 9300 | 90 | 180 | 7378 | -2047.9 | -291
| 9400 | 90 | 180 | 7378 | -2147.9 | -291
| 9500 | 90 | 180 | 7378 | -2247.9 | -291
| 9600 | 90 | 180 | 7378 | -2347.9 | -291
| 9700 | 90 | 180 | 7378 | -2447.9 | -291
| 9800 | 90 | 180 | 7378 | -2547.9 | -291
| 9900 | 90 | 180 | 7378 | -2647.9 | -291
| 10000 | 90 | 180 | 7378 | -2747.9 | -291
| 10100 | 90 | 180 | 7378 | -2847.9 | -291
| 10200 | 90 | 180 | 7378 | -2947.9 | -291
| 10300 | 90 | 180 | 7378 | -3047.9 | -291
| 10400 | 90 | 180 | 7378 | -3147.9 | -291
| 10500 | 90 | 180 | 7378 | -3247.9 | -291
| 10600 | 90 | 180 | 7378 | -3347.9 | -291
| 10700 | 90 | 180 | 7378 | -3447.9 | -291
| 10800 | 90 | 180 | 7378 | -3547.9 | -291
| 10900 | 90 | 180 | 7378 | -3647.9 | -291
| 11000 | 90 | 180 | 7378 | -3747.9 | -291
| 11100 | 90 | 180 | 7378 | -3847.9 | -291
| 11200 | 90 | 180 | 7378 | -3947.9 | -291
| 11300 | 90 | 180 | 7378 | -4047.9 | -291
| 11400 | 90 | 180 | 7378 | -4147.9 | -291
| 11500 | 90 | 180 | 7378 | -4247.9 | -291
| 11600 | 90 | 180 | 7378 | -4347.9 | -291
| 11700 | 90 | 180 | 7378 | -4447.9 | -291
| 11800 | 90 | 180 | 7378 | -4547.9 | -291
| 11900 | 90 | 180 | 7378 | -4647.9 | -291
| 12000 | 90 | 180 | 7378 | -4747.9 | -291
| 12100 | 90 | 180 | 7378 | -4847.9 | -291
| 12200 | 90 | 180 | 7378 | -4947.9 | -291
| 12300 | 90 | 180 | 7378 | -5047.9 | -291
| 12400 | 90 | 180 | 7378 | -5147.9 | -291
| 12500 | 90 | 180 | 7378 | -5247.9 | -291
| 12600 | 90 | 180 | 7378 | -5347.9 | -291
| 12700 | 90 | 180 | 7378 | -5447.9 | -291
| 12800 | 90 | 180 | 7378 | -5547.9 | -291
| 12900 | 90 | 180 | 7378 | -5647.9 | -291
| 13000 | 90 | 180 | 7378 | -5747.9 | -291
| 13100 | 90 | 180 | 7378 | -5847.9 | -291
| 13200 | 90 | 180 | 7378 | -5947.9 | -291
| 13300 | 90 | 180 | 7378 | -6047.9 | -291
| 13400 | 90 | 180 | 7378 | -6147.9 | -291
| 13500 | 90 | 180 | 7378 | -6247.9 | -291
| 13600 | 90 | 180 | 7378 | -6347.9 | -291
| 13700 | 90 | 180 | 7378 | -6447.9 | -291
| 13800 | 90 | 180 | 7378 | -6547.9 | -291
| 13900 | 90 | 180 | 7378 | -6647.9 | -291
| 13918.4 | 90 | 180 | 7378 | -6666.3 | -291

## Lookup (hidden)
North Reference | RetunValue | Grid Type | ReturnValue | Deviation Indicator | ReturnValue
| 2 |  | 0 |  | 4
True |  | SPCS-Colorado Central-NAD27 |  | Directional
Grid |  | SPCS-Colorado Central-NAD83 |  | High Angle
|  | SPCS-Colorado North-NAD27 |  | Horizontal
SPCS-Colorado North-NAD83
SPCS-Colorado South-NAD27
SPCS-Colorado South-NAD83
UTM-Zone 12 NAD27
UTM-Zone 12 NAD83
UTM-Zone 13 NAD27
UTM-Zone 13 NAD83