## Data
Header Information | measured depth (ft) | inclination (°) | azimuth (°) | true vertical depth (ft) | northing +N/-S (ft) | easting +E/-W (ft)
Operator Name | 100 | 0 | 0 | 100 | 0 | 0
Encana Oil & Gas | 200 | 0 | 0 | 200 | 0 | 0
Operator Number | 300 | 0 | 0 | 300 | 0 | 0
100185 | 400 | 0 | 0 | 400 | 0 | 0
Well Name and Number | 500 | 0 | 0 | 500 | 0 | 0
FILE 3G-32H-K268 | 600 | 1 | 87.23 | 600 | 0 | 0.9
API Number (if available) | 700 | 2 | 87.23 | 700 | 0.2 | 3.5
| 777.8 | 2.78 | 87.23 | 777.7 | 0.3 | 6.7
Location: QQ SEC TWP RGE | 800 | 2.78 | 87.23 | 799.9 | 0.4 | 7.8
S32-T2N-R68W | 900 | 2.78 | 87.23 | 899.7 | 0.6 | 12.6
Citing Type: Planned or Actual | 1000 | 2.78 | 87.23 | 999.6 | 0.8 | 17.5
PLANNED | 1100 | 2.78 | 87.23 | 1099.5 | 1.1 | 22.3
Deviation Indicator | 1200 | 2.78 | 87.23 | 1199.4 | 1.3 | 27.2
Horizontal | 1300 | 2.78 | 87.23 | 1299.3 | 1.5 | 32
North Reference | 1400 | 2.78 | 87.23 | 1399.2 | 1.8 | 36.8
True | 1500 | 2.78 | 87.23 | 1499 | 2 | 41.7
Grid Type | 1600 | 2.78 | 87.23 | 1598.9 | 2.2 | 46.5
#VALUE! | 1700 | 2.78 | 87.23 | 1698.8 | 2.5 | 51.4
| 1800 | 2.78 | 87.23 | 1798.7 | 2.7 | 56.2
| 1900 | 2.78 | 87.23 | 1898.6 | 3 | 61.1
| 2000 | 2.78 | 87.23 | 1998.5 | 3.2 | 65.9
| 2100 | 2.78 | 87.23 | 2098.3 | 3.4 | 70.7
| 2200 | 2.78 | 87.23 | 2198.2 | 3.7 | 75.6
| 2300 | 2.78 | 87.23 | 2298.1 | 3.9 | 80.4
| 2400 | 2.78 | 87.23 | 2398 | 4.1 | 85.3
| 2500 | 2.78 | 87.23 | 2497.9 | 4.4 | 90.1
| 2600 | 2.78 | 87.23 | 2597.7 | 4.6 | 94.9
| 2700 | 2.78 | 87.23 | 2697.6 | 4.8 | 99.8
| 2800 | 2.78 | 87.23 | 2797.5 | 5.1 | 104.6
| 2900 | 2.78 | 87.23 | 2897.4 | 5.3 | 109.5
| 3000 | 2.78 | 87.23 | 2997.3 | 5.5 | 114.3
| 3100 | 2.78 | 87.23 | 3097.2 | 5.8 | 119.2
| 3200 | 2.78 | 87.23 | 3197 | 6 | 124
| 3300 | 2.78 | 87.23 | 3296.9 | 6.2 | 128.8
| 3400 | 2.78 | 87.23 | 3396.8 | 6.5 | 133.7
| 3500 | 2.78 | 87.23 | 3496.7 | 6.7 | 138.5
| 3600 | 2.78 | 87.23 | 3596.6 | 6.9 | 143.4
| 3700 | 2.78 | 87.23 | 3696.5 | 7.2 | 148.2
| 3800 | 2.78 | 87.23 | 3796.3 | 7.4 | 153
| 3900 | 2.78 | 87.23 | 3896.2 | 7.6 | 157.9
| 4000 | 2.78 | 87.23 | 3996.1 | 7.9 | 162.7
| 4100 | 2.78 | 87.23 | 4096 | 8.1 | 167.6
| 4200 | 2.78 | 87.23 | 4195.9 | 8.3 | 172.4
| 4300 | 2.78 | 87.23 | 4295.8 | 8.6 | 177.3
| 4400 | 2.78 | 87.23 | 4395.6 | 8.8 | 182.1
| 4500 | 2.78 | 87.23 | 4495.5 | 9 | 186.9
| 4600 | 2.78 | 87.23 | 4595.4 | 9.3 | 191.8
| 4700 | 2.78 | 87.23 | 4695.3 | 9.5 | 196.6
| 4800 | 2.78 | 87.23 | 4795.2 | 9.7 | 201.5
| 4900 | 2.78 | 87.23 | 4895 | 10 | 206.3
| 5000 | 2.78 | 87.23 | 4994.9 | 10.2 | 211.1
| 5100 | 2.78 | 87.23 | 5094.8 | 10.4 | 216
| 5200 | 2.78 | 87.23 | 5194.7 | 10.7 | 220.8
| 5300 | 2.78 | 87.23 | 5294.6 | 10.9 | 225.7
| 5400 | 2.78 | 87.23 | 5394.5 | 11.1 | 230.5
| 5500 | 2.78 | 87.23 | 5494.3 | 11.4 | 235.4
| 5600 | 2.78 | 87.23 | 5594.2 | 11.6 | 240.2
| 5700 | 2.78 | 87.23 | 5694.1 | 11.8 | 245
| 5800 | 2.78 | 87.23 | 5794 | 12.1 | 249.9
| 5900 | 2.78 | 87.23 | 5893.9 | 12.3 | 254.7
| 6000 | 2.78 | 87.23 | 5993.8 | 12.5 | 259.6
| 6100 | 2.78 | 87.23 | 6093.6 | 12.8 | 264.4
| 6200 | 2.78 | 87.23 | 6193.5 | 13 | 269.2
| 6300 | 2.78 | 87.23 | 6293.4 | 13.2 | 274.1
| 6400 | 2.78 | 87.23 | 6393.3 | 13.5 | 278.9
| 6500 | 2.78 | 87.23 | 6493.2 | 13.7 | 283.8
| 6600 | 2.78 | 87.23 | 6593 | 13.9 | 288.6
| 6700 | 2.78 | 87.23 | 6692.9 | 14.2 | 293.5
| 6800 | 2.78 | 87.23 | 6792.8 | 14.4 | 298.3
| 6811.6 | 2.78 | 87.23 | 6804.4 | 14.4 | 298.9
| 6850 | 4.63 | 143.24 | 6842.7 | 13.2 | 300.7
| 6900 | 9.14 | 162.46 | 6892.4 | 7.8 | 303.1
| 6950 | 13.98 | 168.77 | 6941.3 | -1.9 | 305.5
| 7000 | 18.91 | 171.86 | 6989.3 | -15.8 | 307.8
| 7050 | 23.86 | 173.71 | 7035.8 | -33.9 | 310.1
| 7100 | 28.83 | 174.95 | 7080.6 | -56 | 312.2
| 7150 | 33.81 | 175.85 | 7123.3 | -81.9 | 314.3
| 7200 | 38.79 | 176.54 | 7163.6 | -111.4 | 316.3
| 7250 | 43.78 | 177.1 | 7201.2 | -144.3 | 318.1
| 7300 | 48.77 | 177.57 | 7235.7 | -180.4 | 319.8
| 7350 | 53.76 | 177.96 | 7267 | -219.4 | 321.3
| 7400 | 58.75 | 178.31 | 7294.8 | -260.9 | 322.6
| 7450 | 63.74 | 178.63 | 7318.8 | -304.7 | 323.8
| 7500 | 68.73 | 178.92 | 7338.9 | -350.5 | 324.8
| 7550 | 73.73 | 179.19 | 7355 | -397.8 | 325.5
| 7600 | 78.72 | 179.45 | 7366.9 | -446.3 | 326.1
| 7650 | 83.72 | 179.69 | 7374.6 | -495.7 | 326.5
| 7700 | 88.71 | 179.94 | 7377.9 | -545.6 | 326.7
| 7712.9 | 90 | 180 | 7378 | -558.5 | 326.7
| 7800 | 90 | 180 | 7378 | -645.6 | 326.7
| 7900 | 90 | 180 | 7378 | -745.6 | 326.7
| 8000 | 90 | 180 | 7378 | -845.6 | 326.7
| 8100 | 90 | 180 | 7378 | -945.6 | 326.7
| 8200 | 90 | 180 | 7378 | -1045.6 | 326.7
| 8300 | 90 | 180 | 7378 | -1145.6 | 326.7
| 8400 | 90 | 180 | 7378 | -1245.6 | 326.7
| 8500 | 90 | 180 | 7378 | -1345.6 | 326.7
| 8600 | 90 | 180 | 7378 | -1445.6 | 326.7
| 8700 | 90 | 180 | 7378 | -1545.6 | 326.7
| 8800 | 90 | 180 | 7378 | -1645.6 | 326.7
| 8900 | 90 | 180 | 7378 | -1745.6 | 326.7
| 9000 | 90 | 180 | 7378 | -1845.6 | 326.7
| 9100 | 90 | 180 | 7378 | -1945.6 | 326.7
| 9200 | 90 | 180 | 7378 | -2045.6 | 326.7
| 9300 | 90 | 180 | 7378 | -2145.6 | 326.7
| 9400 | 90 | 180 | 7378 | -2245.6 | 326.7
| 9500 | 90 | 180 | 7378 | -2345.6 | 326.7
| 9600 | 90 | 180 | 7378 | -2445.6 | 326.7
| 9700 | 90 | 180 | 7378 | -2545.6 | 326.7
| 9800 | 90 | 180 | 7378 | -2645.6 | 326.7
| 9900 | 90 | 180 | 7378 | -2745.6 | 326.7
| 10000 | 90 | 180 | 7378 | -2845.6 | 326.7
| 10100 | 90 | 180 | 7378 | -2945.6 | 326.7
| 10200 | 90 | 180 | 7378 | -3045.6 | 326.7
| 10300 | 90 | 180 | 7378 | -3145.6 | 326.7
| 10400 | 90 | 180 | 7378 | -3245.6 | 326.7
| 10500 | 90 | 180 | 7378 | -3345.6 | 326.7
| 10600 | 90 | 180 | 7378 | -3445.6 | 326.7
| 10700 | 90 | 180 | 7378 | -3545.6 | 326.7
| 10800 | 90 | 180 | 7378 | -3645.6 | 326.7
| 10900 | 90 | 180 | 7378 | -3745.6 | 326.7
| 11000 | 90 | 180 | 7378 | -3845.6 | 326.7
| 11012.9 | 90 | 180 | 7378 | -3858.5 | 326.7
| 11100 | 90 | 180 | 7378 | -3945.6 | 326.7
| 11200 | 90 | 180 | 7378 | -4045.6 | 326.7
| 11300 | 90 | 180 | 7378 | -4145.6 | 326.7
| 11400 | 90 | 180 | 7378 | -4245.6 | 326.7
| 11500 | 90 | 180 | 7378 | -4345.6 | 326.7
| 11600 | 90 | 180 | 7378 | -4445.6 | 326.7
| 11700 | 90 | 180 | 7378 | -4545.6 | 326.7
| 11800 | 90 | 180 | 7378 | -4645.6 | 326.7
| 11900 | 90 | 180 | 7378 | -4745.6 | 326.7
| 12000 | 90 | 180 | 7378 | -4845.6 | 326.7
| 12100 | 90 | 180 | 7378 | -4945.6 | 326.7
| 12200 | 90 | 180 | 7378 | -5045.6 | 326.7
| 12300 | 90 | 180 | 7378 | -5145.6 | 326.7
| 12312.9 | 90 | 180 | 7378 | -5158.5 | 326.7
| 12400 | 90 | 179.13 | 7378 | -5245.6 | 327.3
| 12500 | 90 | 178.13 | 7378 | -5345.6 | 329.7
| 12600 | 90 | 177.13 | 7378 | -5445.5 | 333.9
| 12624.2 | 90 | 176.89 | 7378 | -5469.6 | 335.1
| 12700 | 90 | 176.89 | 7378 | -5545.3 | 339.2
| 12800 | 90 | 176.89 | 7378 | -5645.2 | 344.7
| 12900 | 90 | 176.89 | 7378 | -5745 | 350.1
| 13000 | 90 | 176.89 | 7378 | -5844.9 | 355.5
| 13100 | 90 | 176.89 | 7378 | -5944.7 | 360.9
| 13200 | 90 | 176.89 | 7378 | -6044.6 | 366.4
| 13300 | 90 | 176.89 | 7378 | -6144.4 | 371.8
| 13400 | 90 | 176.89 | 7378 | -6244.3 | 377.2
| 13500 | 90 | 176.89 | 7378 | -6344.2 | 382.7
| 13600 | 90 | 176.89 | 7378 | -6444 | 388.1
| 13700 | 90 | 176.89 | 7378 | -6543.9 | 393.5
| 13800 | 90 | 176.89 | 7378 | -6643.7 | 399
| 13822.6 | 90 | 176.89 | 7378 | -6666.3 | 400.2

## Lookup (hidden)
North Reference | RetunValue | Grid Type | ReturnValue | Deviation Indicator | ReturnValue
| 2 |  | 0 |  | 4
True |  | SPCS-Colorado Central-NAD27 |  | Directional
Grid |  | SPCS-Colorado Central-NAD83 |  | High Angle
|  | SPCS-Colorado North-NAD27 |  | Horizontal
SPCS-Colorado North-NAD83
SPCS-Colorado South-NAD27
SPCS-Colorado South-NAD83
UTM-Zone 12 NAD27
UTM-Zone 12 NAD83
UTM-Zone 13 NAD27
UTM-Zone 13 NAD83