## Data
Header Information | measured depth (ft) | inclination (°) | azimuth (°) | true vertical depth (ft) | northing +N/-S (ft) | easting +E/-W (ft)
Operator Name | 100 | 0 | 0 | 100 | 0 | 0
Encana Oil & Gas | 200 | 0 | 0 | 200 | 0 | 0
Operator Number | 300 | 0 | 0 | 300 | 0 | 0
100185 | 350 | 0 | 0 | 350 | 0 | 0
Well Name and Number | 400 | 0.5 | 85.56 | 400 | 0 | 0.2
FILE 3H-32H-K268 | 500 | 1.5 | 85.56 | 500 | 0.2 | 2
API Number (if available) | 600 | 2.5 | 85.56 | 599.9 | 0.4 | 5.4
| 700 | 3.5 | 85.56 | 699.8 | 0.8 | 10.7
Location: QQ SEC TWP RGE | 800 | 4.5 | 85.56 | 799.5 | 1.4 | 17.6
S32-T2N-R68W | 900 | 5.5 | 85.56 | 899.2 | 2 | 26.3
Citing Type: Planned or Actual | 963.3 | 6.13 | 85.56 | 962.1 | 2.5 | 32.7
PLANNED | 1000 | 6.13 | 85.56 | 998.6 | 2.8 | 36.6
Deviation Indicator | 1100 | 6.13 | 85.56 | 1098 | 3.7 | 47.3
Horizontal | 1200 | 6.13 | 85.56 | 1197.5 | 4.5 | 57.9
North Reference | 1300 | 6.13 | 85.56 | 1296.9 | 5.3 | 68.6
True | 1400 | 6.13 | 85.56 | 1396.3 | 6.2 | 79.2
Grid Type | 1500 | 6.13 | 85.56 | 1495.8 | 7 | 89.9
#VALUE! | 1600 | 6.13 | 85.56 | 1595.2 | 7.8 | 100.5
| 1700 | 6.13 | 85.56 | 1694.6 | 8.6 | 111.2
| 1800 | 6.13 | 85.56 | 1794 | 9.5 | 121.8
| 1900 | 6.13 | 85.56 | 1893.5 | 10.3 | 132.5
| 2000 | 6.13 | 85.56 | 1992.9 | 11.1 | 143.1
| 2100 | 6.13 | 85.56 | 2092.3 | 11.9 | 153.8
| 2200 | 6.13 | 85.56 | 2191.8 | 12.8 | 164.4
| 2300 | 6.13 | 85.56 | 2291.2 | 13.6 | 175.1
| 2400 | 6.13 | 85.56 | 2390.6 | 14.4 | 185.7
| 2500 | 6.13 | 85.56 | 2490 | 15.3 | 196.4
| 2600 | 6.13 | 85.56 | 2589.5 | 16.1 | 207
| 2700 | 6.13 | 85.56 | 2688.9 | 16.9 | 217.7
| 2800 | 6.13 | 85.56 | 2788.3 | 17.7 | 228.3
| 2900 | 6.13 | 85.56 | 2887.7 | 18.6 | 239
| 3000 | 6.13 | 85.56 | 2987.2 | 19.4 | 249.6
| 3100 | 6.13 | 85.56 | 3086.6 | 20.2 | 260.3
| 3200 | 6.13 | 85.56 | 3186 | 21 | 270.9
| 3300 | 6.13 | 85.56 | 3285.5 | 21.9 | 281.6
| 3400 | 6.13 | 85.56 | 3384.9 | 22.7 | 292.2
| 3500 | 6.13 | 85.56 | 3484.3 | 23.5 | 302.9
| 3600 | 6.13 | 85.56 | 3583.7 | 24.3 | 313.5
| 3700 | 6.13 | 85.56 | 3683.2 | 25.2 | 324.2
| 3800 | 6.13 | 85.56 | 3782.6 | 26 | 334.8
| 3900 | 6.13 | 85.56 | 3882 | 26.8 | 345.5
| 4000 | 6.13 | 85.56 | 3981.5 | 27.7 | 356.1
| 4100 | 6.13 | 85.56 | 4080.9 | 28.5 | 366.8
| 4200 | 6.13 | 85.56 | 4180.3 | 29.3 | 377.4
| 4300 | 6.13 | 85.56 | 4279.7 | 30.1 | 388.1
| 4400 | 6.13 | 85.56 | 4379.2 | 31 | 398.7
| 4500 | 6.13 | 85.56 | 4478.6 | 31.8 | 409.4
| 4600 | 6.13 | 85.56 | 4578 | 32.6 | 420
| 4700 | 6.13 | 85.56 | 4677.4 | 33.4 | 430.7
| 4800 | 6.13 | 85.56 | 4776.9 | 34.3 | 441.3
| 4900 | 6.13 | 85.56 | 4876.3 | 35.1 | 452
| 5000 | 6.13 | 85.56 | 4975.7 | 35.9 | 462.6
| 5100 | 6.13 | 85.56 | 5075.2 | 36.8 | 473.3
| 5200 | 6.13 | 85.56 | 5174.6 | 37.6 | 483.9
| 5300 | 6.13 | 85.56 | 5274 | 38.4 | 494.6
| 5400 | 6.13 | 85.56 | 5373.4 | 39.2 | 505.2
| 5500 | 6.13 | 85.56 | 5472.9 | 40.1 | 515.9
| 5600 | 6.13 | 85.56 | 5572.3 | 40.9 | 526.5
| 5700 | 6.13 | 85.56 | 5671.7 | 41.7 | 537.2
| 5800 | 6.13 | 85.56 | 5771.2 | 42.5 | 547.8
| 5900 | 6.13 | 85.56 | 5870.6 | 43.4 | 558.5
| 6000 | 6.13 | 85.56 | 5970 | 44.2 | 569.1
| 6100 | 6.13 | 85.56 | 6069.4 | 45 | 579.8
| 6200 | 6.13 | 85.56 | 6168.9 | 45.9 | 590.4
| 6300 | 6.13 | 85.56 | 6268.3 | 46.7 | 601.1
| 6400 | 6.13 | 85.56 | 6367.7 | 47.5 | 611.8
| 6500 | 6.13 | 85.56 | 6467.1 | 48.3 | 622.4
| 6600 | 6.13 | 85.56 | 6566.6 | 49.2 | 633.1
| 6700 | 6.13 | 85.56 | 6666 | 50 | 643.7
| 6800 | 6.13 | 85.56 | 6765.4 | 50.8 | 654.4
| 6900 | 6.13 | 85.56 | 6864.9 | 51.6 | 665
| 7000 | 6.13 | 85.56 | 6964.3 | 52.5 | 675.7
| 7067.7 | 6.13 | 85.56 | 7031.6 | 53 | 682.9
| 7100 | 6.7 | 114.33 | 7063.7 | 52.4 | 686.3
| 7150 | 9.87 | 141.98 | 7113.2 | 47.8 | 691.6
| 7200 | 14.12 | 154.8 | 7162.1 | 38.9 | 696.8
| 7250 | 18.75 | 161.6 | 7210 | 25.8 | 702
| 7300 | 23.52 | 165.75 | 7256.7 | 8.5 | 707
| 7350 | 28.37 | 168.56 | 7301.6 | -12.9 | 711.8
| 7400 | 33.26 | 170.6 | 7344.6 | -38.1 | 716.4
| 7450 | 38.18 | 172.17 | 7385.1 | -66.9 | 720.7
| 7500 | 43.11 | 173.43 | 7423.1 | -99.2 | 724.8
| 7550 | 48.05 | 174.48 | 7458 | -134.7 | 728.5
| 7600 | 53 | 175.37 | 7489.8 | -173.2 | 732
| 7650 | 57.96 | 176.16 | 7518.1 | -214.2 | 735
| 7700 | 62.92 | 176.86 | 7542.8 | -257.6 | 737.6
| 7750 | 67.89 | 177.51 | 7563.6 | -303 | 739.9
| 7800 | 72.86 | 178.11 | 7580.4 | -350.1 | 741.7
| 7850 | 77.83 | 178.68 | 7593 | -398.4 | 743
| 7900 | 82.8 | 179.22 | 7601.5 | -447.7 | 743.9
| 7950 | 87.77 | 179.76 | 7605.6 | -497.5 | 744.4
| 7972.4 | 90 | 180 | 7606 | -519.9 | 744.4
| 8000 | 90 | 180 | 7606 | -547.5 | 744.4
| 8100 | 90 | 180 | 7606 | -647.5 | 744.4
| 8200 | 90 | 180 | 7606 | -747.5 | 744.4
| 8300 | 90 | 180 | 7606 | -847.5 | 744.4
| 8400 | 90 | 180 | 7606 | -947.5 | 744.4
| 8500 | 90 | 180 | 7606 | -1047.5 | 744.4
| 8600 | 90 | 180 | 7606 | -1147.5 | 744.4
| 8700 | 90 | 180 | 7606 | -1247.5 | 744.4
| 8800 | 90 | 180 | 7606 | -1347.5 | 744.4
| 8900 | 90 | 180 | 7606 | -1447.5 | 744.4
| 9000 | 90 | 180 | 7606 | -1547.5 | 744.4
| 9100 | 90 | 180 | 7606 | -1647.5 | 744.4
| 9200 | 90 | 180 | 7606 | -1747.5 | 744.4
| 9300 | 90 | 180 | 7606 | -1847.5 | 744.4
| 9400 | 90 | 180 | 7606 | -1947.5 | 744.4
| 9500 | 90 | 180 | 7606 | -2047.5 | 744.4
| 9600 | 90 | 180 | 7606 | -2147.5 | 744.4
| 9700 | 90 | 180 | 7606 | -2247.5 | 744.4
| 9800 | 90 | 180 | 7606 | -2347.5 | 744.4
| 9900 | 90 | 180 | 7606 | -2447.5 | 744.4
| 10000 | 90 | 180 | 7606 | -2547.5 | 744.4
| 10100 | 90 | 180 | 7606 | -2647.5 | 744.4
| 10200 | 90 | 180 | 7606 | -2747.5 | 744.4
| 10300 | 90 | 180 | 7606 | -2847.5 | 744.4
| 10400 | 90 | 180 | 7606 | -2947.5 | 744.4
| 10500 | 90 | 180 | 7606 | -3047.5 | 744.4
| 10600 | 90 | 180 | 7606 | -3147.5 | 744.4
| 10700 | 90 | 180 | 7606 | -3247.5 | 744.4
| 10800 | 90 | 180 | 7606 | -3347.5 | 744.4
| 10900 | 90 | 180 | 7606 | -3447.5 | 744.4
| 11000 | 90 | 180 | 7606 | -3547.5 | 744.4
| 11100 | 90 | 180 | 7606 | -3647.5 | 744.4
| 11200 | 90 | 180 | 7606 | -3747.5 | 744.4
| 11300 | 90 | 180 | 7606 | -3847.5 | 744.4
| 11400 | 90 | 180 | 7606 | -3947.5 | 744.4
| 11500 | 90 | 180 | 7606 | -4047.5 | 744.4
| 11600 | 90 | 180 | 7606 | -4147.5 | 744.4
| 11700 | 90 | 180 | 7606 | -4247.5 | 744.4
| 11800 | 90 | 180 | 7606 | -4347.5 | 744.4
| 11900 | 90 | 180 | 7606 | -4447.5 | 744.4
| 12000 | 90 | 180 | 7606 | -4547.5 | 744.4
| 12100 | 90 | 180 | 7606 | -4647.5 | 744.4
| 12200 | 90 | 180 | 7606 | -4747.5 | 744.4
| 12300 | 90 | 180 | 7606 | -4847.5 | 744.4
| 12400 | 90 | 180 | 7606 | -4947.5 | 744.4
| 12500 | 90 | 180 | 7606 | -5047.5 | 744.4
| 12600 | 90 | 180 | 7606 | -5147.5 | 744.4
| 12700 | 90 | 180 | 7606 | -5247.5 | 744.4
| 12800 | 90 | 180 | 7606 | -5347.5 | 744.4
| 12900 | 90 | 180 | 7606 | -5447.5 | 744.4
| 13000 | 90 | 180 | 7606 | -5547.5 | 744.4
| 13100 | 90 | 180 | 7606 | -5647.5 | 744.4
| 13200 | 90 | 180 | 7606 | -5747.5 | 744.4
| 13300 | 90 | 180 | 7606 | -5847.5 | 744.4
| 13400 | 90 | 180 | 7606 | -5947.5 | 744.4
| 13500 | 90 | 180 | 7606 | -6047.5 | 744.4
| 13600 | 90 | 180 | 7606 | -6147.5 | 744.4
| 13700 | 90 | 180 | 7606 | -6247.5 | 744.4
| 13800 | 90 | 180 | 7606 | -6347.5 | 744.4
| 13900 | 90 | 180 | 7606 | -6447.5 | 744.4
| 14000 | 90 | 180 | 7606 | -6547.5 | 744.4
| 14100 | 90 | 180 | 7606 | -6647.5 | 744.4
| 14122.4 | 90 | 180 | 7606 | -6669.9 | 744.4

## Lookup (hidden)
North Reference | RetunValue | Grid Type | ReturnValue | Deviation Indicator | ReturnValue
| 2 |  | 0 |  | 4
True |  | SPCS-Colorado Central-NAD27 |  | Directional
Grid |  | SPCS-Colorado Central-NAD83 |  | High Angle
|  | SPCS-Colorado North-NAD27 |  | Horizontal
SPCS-Colorado North-NAD83
SPCS-Colorado South-NAD27
SPCS-Colorado South-NAD83
UTM-Zone 12 NAD27
UTM-Zone 12 NAD83
UTM-Zone 13 NAD27
UTM-Zone 13 NAD83