## Data
Header Information | measured depth (ft) | inclination (°) | azimuth (°) | true vertical depth (ft) | northing +N/-S (ft) | easting +E/-W (ft)
Operator Name | 0 | 0 | 0 | 0 | 0 | 0
KERR-MCGEE | 100 | 0 | 0 | 100 | 0 | 0
Operator Number | 200 | 0 | 0 | 200 | 0 | 0
47120 | 300 | 0 | 0 | 300 | 0 | 0
Well Name and Number | 400 | 0 | 0 | 400 | 0 | 0
D&C FARMS 35N-33HZ | 500 | 0 | 0 | 500 | 0 | 0
API Number (if available) | 600 | 0 | 0 | 600 | 0 | 0
| 700 | 0 | 0 | 700 | 0 | 0
Location: QQ SEC TWP RGE | 800 | 0 | 0 | 800 | 0 | 0
SE SW Sec 28 T1N R67W | 900 | 0 | 0 | 900 | 0 | 0
Citing Type: Planned or Actual | 1000 | 0 | 0 | 1000 | 0 | 0
Planned | 1100 | 2 | 292.735 | 1099.98 | 0.67 | -1.61
Deviation Indicator | 1200 | 4 | 292.735 | 1199.84 | 2.7 | -6.44
Horizontal | 1300 | 4.319 | 292.735 | 1299.55 | 5.59 | -13.34
North Reference | 1400 | 4.319 | 292.735 | 1399.27 | 8.5 | -20.29
True | 1500 | 4.319 | 292.735 | 1498.99 | 11.41 | -27.23
Grid Type | 1600 | 4.319 | 292.735 | 1598.7 | 14.32 | -34.18
#VALUE! | 1700 | 4.319 | 292.735 | 1698.42 | 17.23 | -41.12
| 1800 | 4.319 | 292.735 | 1798.13 | 20.14 | -48.07
| 1900 | 4.319 | 292.735 | 1897.85 | 23.05 | -55.01
| 2000 | 4.319 | 292.735 | 1997.57 | 25.96 | -61.96
| 2100 | 4.319 | 292.735 | 2097.28 | 28.87 | -68.9
| 2200 | 4.319 | 292.735 | 2197 | 31.78 | -75.85
| 2300 | 4.319 | 292.735 | 2296.71 | 34.69 | -82.79
| 2400 | 4.319 | 292.735 | 2396.43 | 37.6 | -89.74
| 2499.99 | 4.319 | 292.735 | 2496.14 | 40.51 | -96.68
| 2599.99 | 4.319 | 292.735 | 2595.86 | 43.42 | -103.63
| 2699.99 | 4.319 | 292.735 | 2695.58 | 46.33 | -110.57
| 2799.99 | 4.319 | 292.735 | 2795.29 | 49.24 | -117.52
| 2899.99 | 4.319 | 292.735 | 2895.01 | 52.15 | -124.46
| 2999.99 | 4.319 | 292.735 | 2994.72 | 55.06 | -131.41
| 3099.99 | 4.319 | 292.735 | 3094.44 | 57.97 | -138.35
| 3199.99 | 4.319 | 292.735 | 3194.16 | 60.88 | -145.3
| 3299.99 | 4.319 | 292.735 | 3293.87 | 63.79 | -152.24
| 3399.99 | 4.319 | 292.735 | 3393.59 | 66.7 | -159.19
| 3499.99 | 4.319 | 292.735 | 3493.3 | 69.61 | -166.13
| 3599.99 | 4.319 | 292.735 | 3593.02 | 72.52 | -173.08
| 3699.99 | 4.319 | 292.735 | 3692.74 | 75.43 | -180.02
| 3799.99 | 4.319 | 292.735 | 3792.45 | 78.34 | -186.97
| 3899.99 | 4.319 | 292.735 | 3892.17 | 81.25 | -193.91
| 3999.99 | 4.319 | 292.735 | 3991.88 | 84.16 | -200.86
| 4099.99 | 4.319 | 292.735 | 4091.6 | 87.07 | -207.8
| 4199.99 | 4.319 | 292.735 | 4191.31 | 89.98 | -214.75
| 4299.99 | 4.319 | 292.735 | 4291.03 | 92.9 | -221.69
| 4399.99 | 4.319 | 292.735 | 4390.75 | 95.81 | -228.64
| 4499.99 | 4.319 | 292.735 | 4490.46 | 98.72 | -235.58
| 4599.99 | 4.319 | 292.735 | 4590.18 | 101.63 | -242.53
| 4699.99 | 4.319 | 292.735 | 4689.89 | 104.54 | -249.47
| 4799.99 | 4.319 | 292.735 | 4789.61 | 107.45 | -256.42
| 4899.99 | 4.319 | 292.735 | 4889.33 | 110.36 | -263.36
| 4999.99 | 4.319 | 292.735 | 4989.04 | 113.27 | -270.31
| 5099.99 | 4.319 | 292.735 | 5088.76 | 116.18 | -277.25
| 5199.99 | 4.319 | 292.735 | 5188.47 | 119.09 | -284.2
| 5299.99 | 4.319 | 292.735 | 5288.19 | 122 | -291.14
| 5399.99 | 4.319 | 292.735 | 5387.91 | 124.91 | -298.09
| 5499.99 | 4.319 | 292.735 | 5487.62 | 127.82 | -305.03
| 5599.99 | 4.319 | 292.735 | 5587.34 | 130.73 | -311.98
| 5699.99 | 4.319 | 292.735 | 5687.05 | 133.64 | -318.92
| 5799.99 | 4.319 | 292.735 | 5786.77 | 136.55 | -325.87
| 5899.99 | 4.319 | 292.735 | 5886.48 | 139.46 | -332.81
| 5999.99 | 4.319 | 292.735 | 5986.2 | 142.37 | -339.76
| 6099.99 | 4.319 | 292.735 | 6085.92 | 145.28 | -346.7
| 6199.99 | 4.319 | 292.735 | 6185.63 | 148.19 | -353.65
| 6299.99 | 4.319 | 292.735 | 6285.35 | 151.1 | -360.59
| 6399.99 | 4.319 | 292.735 | 6385.06 | 154.01 | -367.54
| 6499.99 | 4.319 | 292.735 | 6484.78 | 156.92 | -374.48
| 6599.99 | 4.319 | 292.735 | 6584.5 | 159.83 | -381.43
| 6699.99 | 4.319 | 292.735 | 6684.21 | 162.74 | -388.37
| 6799.99 | 4.319 | 292.735 | 6783.93 | 165.65 | -395.32
| 6899.99 | 6.564 | 216.997 | 6883.59 | 163.36 | -402.24
| 6999.99 | 13.8 | 196.255 | 6981.98 | 147.32 | -409.03
| 7099.99 | 21.577 | 189.936 | 7077.18 | 117.71 | -415.55
| 7199.99 | 29.47 | 186.876 | 7167.36 | 75.11 | -421.68
| 7299.99 | 37.406 | 185.025 | 7250.74 | 20.34 | -427.29
| 7399.99 | 45.361 | 183.745 | 7325.71 | -45.52 | -432.29
| 7499.98 | 53.328 | 182.775 | 7390.81 | -121.2 | -436.56
| 7599.98 | 61.3 | 181.989 | 7444.77 | -205.23 | -440.03
| 7699.98 | 69.277 | 181.314 | 7486.54 | -295.96 | -442.63
| 7799.98 | 77.256 | 180.708 | 7515.31 | -391.63 | -444.3
| 7899.98 | 85.236 | 180.139 | 7530.52 | -490.38 | -445.03
| 7999.98 | 90 | 179.807 | 7533 | -590.31 | -444.86
| 8099.98 | 90 | 179.807 | 7533 | -690.31 | -444.53
| 8199.98 | 90 | 179.807 | 7533 | -790.31 | -444.19
| 8299.98 | 90 | 179.807 | 7533 | -890.31 | -443.85
| 8399.98 | 90 | 179.807 | 7533 | -990.31 | -443.51
| 8499.98 | 90 | 179.807 | 7533 | -1090.31 | -443.18
| 8599.98 | 90 | 179.807 | 7533 | -1190.31 | -442.84
| 8699.98 | 90 | 179.807 | 7533 | -1290.31 | -442.5
| 8799.98 | 90 | 179.807 | 7533 | -1390.31 | -442.16
| 8899.98 | 90 | 179.807 | 7533 | -1490.31 | -441.83
| 8999.98 | 90 | 179.807 | 7533 | -1590.31 | -441.49
| 9099.98 | 90 | 179.807 | 7533 | -1690.31 | -441.15
| 9199.98 | 90 | 179.807 | 7533 | -1790.3 | -440.81
| 9299.98 | 90 | 179.807 | 7533 | -1890.3 | -440.48
| 9399.98 | 90 | 179.807 | 7533 | -1990.3 | -440.14
| 9499.98 | 90 | 179.807 | 7533 | -2090.3 | -439.8
| 9599.98 | 90 | 179.807 | 7533 | -2190.3 | -439.46
| 9699.98 | 90 | 179.807 | 7533 | -2290.3 | -439.13
| 9799.98 | 90 | 179.807 | 7533 | -2390.3 | -438.79
| 9899.98 | 90 | 179.807 | 7533 | -2490.3 | -438.45
| 9999.98 | 90 | 179.807 | 7533 | -2590.3 | -438.12
| 10099.98 | 90 | 179.807 | 7533 | -2690.3 | -437.78
| 10199.98 | 90 | 179.807 | 7533 | -2790.3 | -437.44
| 10299.98 | 90 | 179.807 | 7533 | -2890.3 | -437.1
| 10399.98 | 90 | 179.807 | 7533 | -2990.3 | -436.77
| 10499.98 | 90 | 179.807 | 7533 | -3090.29 | -436.43
| 10599.98 | 90 | 179.807 | 7533 | -3190.29 | -436.09
| 10699.98 | 90 | 179.807 | 7533 | -3290.29 | -435.75
| 10799.98 | 90 | 179.807 | 7533 | -3390.29 | -435.42
| 10899.98 | 90 | 179.807 | 7533 | -3490.29 | -435.08
| 10999.98 | 90 | 179.807 | 7533 | -3590.29 | -434.74
| 11099.98 | 90 | 179.807 | 7533 | -3690.29 | -434.4
| 11199.98 | 90 | 179.807 | 7533 | -3790.29 | -434.07
| 11299.98 | 90 | 179.807 | 7533 | -3890.29 | -433.73
| 11399.98 | 90 | 179.807 | 7533 | -3990.29 | -433.39
| 11499.98 | 90 | 179.807 | 7533 | -4090.29 | -433.05
| 11599.98 | 90 | 179.807 | 7533 | -4190.29 | -432.72
| 11699.98 | 90 | 179.807 | 7533 | -4290.29 | -432.38
| 11799.98 | 90 | 179.807 | 7533 | -4390.28 | -432.04
| 11899.98 | 90 | 179.807 | 7533 | -4490.28 | -431.7
| 11999.98 | 90 | 179.807 | 7533 | -4590.28 | -431.37
| 12099.98 | 90 | 179.807 | 7533 | -4690.28 | -431.03
| 12199.98 | 90 | 179.807 | 7533 | -4790.28 | -430.69
| 12299.98 | 90 | 179.807 | 7533 | -4890.28 | -430.35
| 12399.98 | 90 | 179.807 | 7533 | -4990.28 | -430.02
| 12499.97 | 90 | 179.807 | 7533 | -5090.28 | -429.68
| 12599.97 | 90 | 179.807 | 7533 | -5190.28 | -429.34
| 12699.97 | 90 | 179.807 | 7533 | -5290.28 | -429
| 12725 | 90 | 179.807 | 7533 | -5315.31 | -428.92

## Lookup (hidden)
North Reference | RetunValue | Grid Type | ReturnValue | Deviation Indicator | ReturnValue
| 2 |  | 0 |  | 4
True |  | SPCS-Colorado Central-NAD27 |  | Directional
Grid |  | SPCS-Colorado Central-NAD83 |  | High Angle
|  | SPCS-Colorado North-NAD27 |  | Horizontal
SPCS-Colorado North-NAD83
SPCS-Colorado South-NAD27
SPCS-Colorado South-NAD83
UTM-Zone 12 NAD27
UTM-Zone 12 NAD83
UTM-Zone 13 NAD27
UTM-Zone 13 NAD83