## Data
Header Information | measured depth (ft) | inclination (°) | azimuth (°) | true vertical depth (ft) | northing +N/-S (ft) | easting +E/-W (ft)
Operator Name | 100 | 0 | 0 | 100 | 0 | 0
Encana Oil & Gas | 200 | 0 | 0 | 200 | 0 | 0
Operator Number | 300 | 1 | 247.02 | 300 | -0.3 | -0.8
100185 | 400 | 2 | 247.02 | 400 | -1.4 | -3.2
Well Name and Number | 500 | 3 | 247.02 | 499.9 | -3.1 | -7.2
FILE 3I-32H-K268 | 600 | 4 | 247.02 | 599.7 | -5.4 | -12.8
API Number (if available) | 700 | 5 | 247.02 | 699.4 | -8.5 | -20.1
| 800 | 6 | 247.02 | 798.9 | -12.3 | -28.9
Location: QQ SEC TWP RGE | 900 | 7 | 247.02 | 898.3 | -16.7 | -39.3
S32-T2N-R68W | 1000 | 8 | 247.02 | 997.4 | -21.8 | -51.3
Citing Type: Planned or Actual | 1100 | 9 | 247.02 | 1096.3 | -27.5 | -64.9
PLANNED | 1200 | 10 | 247.02 | 1194.9 | -34 | -80.1
Deviation Indicator | 1300 | 11 | 247.02 | 1293.3 | -41.1 | -96.9
Horizontal | 1400 | 12 | 247.02 | 1391.2 | -48.9 | -115.3
North Reference | 1500 | 13 | 247.02 | 1488.9 | -57.3 | -135.2
True | 1524.9 | 13.25 | 247.02 | 1513.1 | -59.5 | -140.4
Grid Type | 1600 | 13.25 | 247.02 | 1586.2 | -66.2 | -156.3
#VALUE! | 1700 | 13.25 | 247.02 | 1683.6 | -75.2 | -177.4
| 1800 | 13.25 | 247.02 | 1780.9 | -84.1 | -198.5
| 1900 | 13.25 | 247.02 | 1878.2 | -93.1 | -219.6
| 2000 | 13.25 | 247.02 | 1975.6 | -102 | -240.7
| 2100 | 13.25 | 247.02 | 2072.9 | -111 | -261.8
| 2200 | 13.25 | 247.02 | 2170.3 | -119.9 | -282.9
| 2300 | 13.25 | 247.02 | 2267.6 | -128.9 | -304
| 2400 | 13.25 | 247.02 | 2364.9 | -137.8 | -325.1
| 2500 | 13.25 | 247.02 | 2462.3 | -146.8 | -346.2
| 2600 | 13.25 | 247.02 | 2559.6 | -155.7 | -367.3
| 2700 | 13.25 | 247.02 | 2656.9 | -164.7 | -388.4
| 2800 | 13.25 | 247.02 | 2754.3 | -173.6 | -409.5
| 2900 | 13.25 | 247.02 | 2851.6 | -182.5 | -430.6
| 3000 | 13.25 | 247.02 | 2949 | -191.5 | -451.7
| 3100 | 13.25 | 247.02 | 3046.3 | -200.4 | -472.8
| 3200 | 13.25 | 247.02 | 3143.6 | -209.4 | -493.9
| 3300 | 13.25 | 247.02 | 3241 | -218.3 | -515
| 3400 | 13.25 | 247.02 | 3338.3 | -227.3 | -536.1
| 3500 | 13.25 | 247.02 | 3435.7 | -236.2 | -557.2
| 3600 | 13.25 | 247.02 | 3533 | -245.2 | -578.3
| 3700 | 13.25 | 247.02 | 3630.3 | -254.1 | -599.4
| 3800 | 13.25 | 247.02 | 3727.7 | -263.1 | -620.5
| 3900 | 13.25 | 247.02 | 3825 | -272 | -641.6
| 4000 | 13.25 | 247.02 | 3922.3 | -280.9 | -662.7
| 4100 | 13.25 | 247.02 | 4019.7 | -289.9 | -683.8
| 4200 | 13.25 | 247.02 | 4117 | -298.8 | -704.9
| 4300 | 13.25 | 247.02 | 4214.4 | -307.8 | -726
| 4400 | 13.25 | 247.02 | 4311.7 | -316.7 | -747.1
| 4500 | 13.25 | 247.02 | 4409 | -325.7 | -768.2
| 4600 | 13.25 | 247.02 | 4506.4 | -334.6 | -789.3
| 4700 | 13.25 | 247.02 | 4603.7 | -343.6 | -810.4
| 4800 | 13.25 | 247.02 | 4701.1 | -352.5 | -831.5
| 4900 | 13.25 | 247.02 | 4798.4 | -361.5 | -852.6
| 5000 | 13.25 | 247.02 | 4895.7 | -370.4 | -873.7
| 5100 | 13.25 | 247.02 | 4993.1 | -379.4 | -894.8
| 5200 | 13.25 | 247.02 | 5090.4 | -388.3 | -915.9
| 5300 | 13.25 | 247.02 | 5187.7 | -397.2 | -937
| 5400 | 13.25 | 247.02 | 5285.1 | -406.2 | -958.1
| 5500 | 13.25 | 247.02 | 5382.4 | -415.1 | -979.2
| 5600 | 13.25 | 247.02 | 5479.8 | -424.1 | -1000.3
| 5700 | 13.25 | 247.02 | 5577.1 | -433 | -1021.4
| 5800 | 13.25 | 247.02 | 5674.4 | -442 | -1042.5
| 5900 | 13.25 | 247.02 | 5771.8 | -450.9 | -1063.6
| 6000 | 13.25 | 247.02 | 5869.1 | -459.9 | -1084.7
| 6100 | 13.25 | 247.02 | 5966.4 | -468.8 | -1105.8
| 6200 | 13.25 | 247.02 | 6063.8 | -477.8 | -1126.9
| 6300 | 13.25 | 247.02 | 6161.1 | -486.7 | -1148
| 6400 | 13.25 | 247.02 | 6258.5 | -495.6 | -1169.1
| 6500 | 13.25 | 247.02 | 6355.8 | -504.6 | -1190.2
| 6600 | 13.25 | 247.02 | 6453.1 | -513.5 | -1211.3
| 6700 | 13.25 | 247.02 | 6550.5 | -522.5 | -1232.4
| 6800 | 13.25 | 247.02 | 6647.8 | -531.4 | -1253.5
| 6900 | 13.25 | 247.02 | 6745.2 | -540.4 | -1274.6
| 7000 | 13.25 | 247.02 | 6842.5 | -549.3 | -1295.7
| 7100 | 13.25 | 247.02 | 6939.8 | -558.3 | -1316.8
| 7162.3 | 13.25 | 247.02 | 7000.5 | -563.8 | -1329.9
| 7200 | 12.43 | 263.64 | 7037.2 | -566 | -1337.9
| 7250 | 13.04 | 286.3 | 7086 | -565 | -1348.7
| 7300 | 15.32 | 304.6 | 7134.5 | -559.7 | -1359.6
| 7350 | 18.66 | 317.39 | 7182.4 | -550 | -1370.4
| 7400 | 22.61 | 326.14 | 7229.2 | -536.1 | -1381.2
| 7450 | 26.9 | 332.32 | 7274.6 | -518.1 | -1391.8
| 7500 | 31.38 | 336.87 | 7318.2 | -496.1 | -1402.2
| 7550 | 35.99 | 340.38 | 7359.8 | -470.3 | -1412.2
| 7600 | 40.68 | 343.18 | 7399 | -440.8 | -1421.9
| 7650 | 45.43 | 345.49 | 7435.6 | -408 | -1431.1
| 7700 | 50.21 | 347.45 | 7469.1 | -372 | -1439.7
| 7750 | 55.02 | 349.15 | 7499.5 | -333.1 | -1447.8
| 7800 | 59.86 | 350.67 | 7526.4 | -291.6 | -1455.1
| 7850 | 64.71 | 352.04 | 7549.6 | -247.8 | -1461.8
| 7900 | 69.57 | 353.3 | 7569 | -202.2 | -1467.6
| 7950 | 74.44 | 354.49 | 7584.5 | -154.9 | -1472.7
| 8000 | 79.32 | 355.62 | 7595.8 | -106.4 | -1476.9
| 8050 | 84.2 | 356.72 | 7603 | -57 | -1480.2
| 8100 | 89.08 | 357.8 | 7605.9 | -7.2 | -1482.6
| 8109.4 | 90 | 358 | 7606 | 2.2 | -1482.9
| 8200 | 90 | 358 | 7606 | 92.7 | -1486.1
| 8300 | 90 | 358 | 7606 | 192.7 | -1489.5
| 8400 | 90 | 358 | 7606 | 292.6 | -1493
| 8500 | 90 | 358 | 7606 | 392.6 | -1496.5
| 8600 | 90 | 358 | 7606 | 492.5 | -1500
| 8700 | 90 | 358 | 7606 | 592.4 | -1503.5
| 8800 | 90 | 358 | 7606 | 692.4 | -1507
| 8900 | 90 | 358 | 7606 | 792.3 | -1510.5
| 9000 | 90 | 358 | 7606 | 892.3 | -1514
| 9100 | 90 | 358 | 7606 | 992.2 | -1517.5
| 9200 | 90 | 358 | 7606 | 1092.1 | -1521
| 9300 | 90 | 358 | 7606 | 1192.1 | -1524.4
| 9400 | 90 | 358 | 7606 | 1292 | -1527.9
| 9500 | 90 | 358 | 7606 | 1392 | -1531.4
| 9600 | 90 | 358 | 7606 | 1491.9 | -1534.9
| 9700 | 90 | 358 | 7606 | 1591.8 | -1538.4
| 9800 | 90 | 358 | 7606 | 1691.8 | -1541.9
| 9900 | 90 | 358 | 7606 | 1791.7 | -1545.4
| 10000 | 90 | 358 | 7606 | 1891.7 | -1548.9
| 10100 | 90 | 358 | 7606 | 1991.6 | -1552.4
| 10200 | 90 | 358 | 7606 | 2091.5 | -1555.9
| 10300 | 90 | 358 | 7606 | 2191.5 | -1559.3
| 10400 | 90 | 358 | 7606 | 2291.4 | -1562.8
| 10500 | 90 | 358 | 7606 | 2391.3 | -1566.3
| 10600 | 90 | 358 | 7606 | 2491.3 | -1569.8
| 10700 | 90 | 358 | 7606 | 2591.2 | -1573.3
| 10800 | 90 | 358 | 7606 | 2691.2 | -1576.8
| 10900 | 90 | 358 | 7606 | 2791.1 | -1580.3
| 11000 | 90 | 358 | 7606 | 2891 | -1583.8
| 11100 | 90 | 358 | 7606 | 2991 | -1587.3
| 11200 | 90 | 358 | 7606 | 3090.9 | -1590.8
| 11227.4 | 90 | 358 | 7606 | 3118.3 | -1591.7

## Lookup (hidden)
North Reference | RetunValue | Grid Type | ReturnValue | Deviation Indicator | ReturnValue
| 2 |  | 0 |  | 4
True |  | SPCS-Colorado Central-NAD27 |  | Directional
Grid |  | SPCS-Colorado Central-NAD83 |  | High Angle
|  | SPCS-Colorado North-NAD27 |  | Horizontal
SPCS-Colorado North-NAD83
SPCS-Colorado South-NAD27
SPCS-Colorado South-NAD83
UTM-Zone 12 NAD27
UTM-Zone 12 NAD83
UTM-Zone 13 NAD27
UTM-Zone 13 NAD83