## Data
Header Information | measured depth (ft) | inclination (°) | azimuth (°) | true vertical depth (ft) | northing +N/-S (ft) | easting +E/-W (ft)
Operator Name | 100 | 0 | 0 | 100 | 0 | 0
Encana Oil & Gas | 200 | 0 | 0 | 200 | 0 | 0
Operator Number | 250 | 0 | 0 | 250 | 0 | 0
100185 | 300 | 0.5 | 243.16 | 300 | -0.1 | -0.2
Well Name and Number | 400 | 1.5 | 243.16 | 400 | -0.9 | -1.8
FILE 3J-32H-K268 | 500 | 2.5 | 243.16 | 499.9 | -2.5 | -4.9
API Number (if available) | 600 | 3.5 | 243.16 | 599.8 | -4.8 | -9.5
| 700 | 4.5 | 243.16 | 699.5 | -8 | -15.8
Location: QQ SEC TWP RGE | 800 | 5.5 | 243.16 | 799.2 | -11.9 | -23.5
S32-T2N-R68W | 900 | 6.5 | 243.16 | 898.6 | -16.6 | -32.9
Citing Type: Planned or Actual | 1000 | 7.5 | 243.16 | 997.9 | -22.1 | -43.7
PLANNED | 1100 | 8.5 | 243.16 | 1096.9 | -28.4 | -56.2
Deviation Indicator | 1200 | 9.5 | 243.16 | 1195.7 | -35.5 | -70.1
Horizontal | 1300 | 10.5 | 243.16 | 1294.1 | -43.3 | -85.6
North Reference | 1400 | 11.5 | 243.16 | 1392.3 | -51.9 | -102.6
True | 1457.4 | 12.07 | 243.16 | 1448.5 | -57.2 | -113.1
Grid Type | 1500 | 12.07 | 243.16 | 1490.1 | -61.3 | -121
#VALUE! | 1600 | 12.07 | 243.16 | 1587.9 | -70.7 | -139.7
| 1700 | 12.07 | 243.16 | 1685.7 | -80.1 | -158.4
| 1800 | 12.07 | 243.16 | 1783.5 | -89.6 | -177
| 1900 | 12.07 | 243.16 | 1881.3 | -99 | -195.7
| 2000 | 12.07 | 243.16 | 1979.1 | -108.5 | -214.4
| 2100 | 12.07 | 243.16 | 2076.9 | -117.9 | -233
| 2200 | 12.07 | 243.16 | 2174.7 | -127.4 | -251.7
| 2300 | 12.07 | 243.16 | 2272.4 | -136.8 | -270.4
| 2400 | 12.07 | 243.16 | 2370.2 | -146.3 | -289
| 2500 | 12.07 | 243.16 | 2468 | -155.7 | -307.7
| 2600 | 12.07 | 243.16 | 2565.8 | -165.1 | -326.4
| 2700 | 12.07 | 243.16 | 2663.6 | -174.6 | -345
| 2800 | 12.07 | 243.16 | 2761.4 | -184 | -363.7
| 2900 | 12.07 | 243.16 | 2859.2 | -193.5 | -382.3
| 3000 | 12.07 | 243.16 | 2957 | -202.9 | -401
| 3100 | 12.07 | 243.16 | 3054.7 | -212.4 | -419.7
| 3200 | 12.07 | 243.16 | 3152.5 | -221.8 | -438.3
| 3300 | 12.07 | 243.16 | 3250.3 | -231.3 | -457
| 3400 | 12.07 | 243.16 | 3348.1 | -240.7 | -475.7
| 3500 | 12.07 | 243.16 | 3445.9 | -250.1 | -494.3
| 3600 | 12.07 | 243.16 | 3543.7 | -259.6 | -513
| 3700 | 12.07 | 243.16 | 3641.5 | -269 | -531.7
| 3800 | 12.07 | 243.16 | 3739.3 | -278.5 | -550.3
| 3900 | 12.07 | 243.16 | 3837 | -287.9 | -569
| 4000 | 12.07 | 243.16 | 3934.8 | -297.4 | -587.7
| 4100 | 12.07 | 243.16 | 4032.6 | -306.8 | -606.3
| 4200 | 12.07 | 243.16 | 4130.4 | -316.3 | -625
| 4300 | 12.07 | 243.16 | 4228.2 | -325.7 | -643.6
| 4400 | 12.07 | 243.16 | 4326 | -335.1 | -662.3
| 4500 | 12.07 | 243.16 | 4423.8 | -344.6 | -681
| 4600 | 12.07 | 243.16 | 4521.6 | -354 | -699.6
| 4700 | 12.07 | 243.16 | 4619.3 | -363.5 | -718.3
| 4800 | 12.07 | 243.16 | 4717.1 | -372.9 | -737
| 4900 | 12.07 | 243.16 | 4814.9 | -382.4 | -755.6
| 5000 | 12.07 | 243.16 | 4912.7 | -391.8 | -774.3
| 5100 | 12.07 | 243.16 | 5010.5 | -401.3 | -793
| 5200 | 12.07 | 243.16 | 5108.3 | -410.7 | -811.6
| 5300 | 12.07 | 243.16 | 5206.1 | -420.1 | -830.3
| 5400 | 12.07 | 243.16 | 5303.9 | -429.6 | -849
| 5500 | 12.07 | 243.16 | 5401.7 | -439 | -867.6
| 5600 | 12.07 | 243.16 | 5499.4 | -448.5 | -886.3
| 5700 | 12.07 | 243.16 | 5597.2 | -457.9 | -904.9
| 5800 | 12.07 | 243.16 | 5695 | -467.4 | -923.6
| 5900 | 12.07 | 243.16 | 5792.8 | -476.8 | -942.3
| 6000 | 12.07 | 243.16 | 5890.6 | -486.3 | -960.9
| 6100 | 12.07 | 243.16 | 5988.4 | -495.7 | -979.6
| 6200 | 12.07 | 243.16 | 6086.2 | -505.1 | -998.3
| 6300 | 12.07 | 243.16 | 6184 | -514.6 | -1016.9
| 6400 | 12.07 | 243.16 | 6281.7 | -524 | -1035.6
| 6500 | 12.07 | 243.16 | 6379.5 | -533.5 | -1054.3
| 6600 | 12.07 | 243.16 | 6477.3 | -542.9 | -1072.9
| 6700 | 12.07 | 243.16 | 6575.1 | -552.4 | -1091.6
| 6800 | 12.07 | 243.16 | 6672.9 | -561.8 | -1110.3
| 6891.2 | 12.07 | 243.16 | 6762 | -570.4 | -1127.3
| 6900 | 11.71 | 247.06 | 6770.7 | -571.2 | -1128.9
| 6950 | 10.82 | 272.47 | 6819.8 | -573 | -1138.3
| 7000 | 12.09 | 297.03 | 6868.8 | -570.4 | -1147.6
| 7050 | 15 | 314.57 | 6917.4 | -563.5 | -1156.9
| 7100 | 18.79 | 325.87 | 6965.3 | -552.2 | -1166.1
| 7150 | 23.03 | 333.32 | 7012 | -536.8 | -1175
| 7200 | 27.52 | 338.51 | 7057.2 | -517.3 | -1183.6
| 7250 | 32.15 | 342.32 | 7100.5 | -493.9 | -1191.9
| 7300 | 36.87 | 345.25 | 7141.7 | -466.7 | -1199.7
| 7350 | 41.64 | 347.6 | 7180.4 | -435.9 | -1207.1
| 7400 | 46.45 | 349.55 | 7216.4 | -401.9 | -1214
| 7450 | 51.3 | 351.2 | 7249.2 | -364.8 | -1220.3
| 7500 | 56.16 | 352.65 | 7278.8 | -324.9 | -1225.9
| 7550 | 61.04 | 353.94 | 7304.9 | -282.5 | -1230.9
| 7600 | 65.93 | 355.11 | 7327.2 | -238 | -1235.1
| 7650 | 70.82 | 356.19 | 7345.6 | -191.6 | -1238.7
| 7700 | 75.73 | 357.22 | 7360 | -143.8 | -1241.4
| 7750 | 80.63 | 358.2 | 7370.2 | -94.9 | -1243.4
| 7800 | 85.54 | 359.15 | 7376.2 | -45.3 | -1244.5
| 7845.4 | 90 | 0 | 7378 | 0 | -1244.8
| 7900 | 90 | 0 | 7378 | 54.6 | -1244.8
| 8000 | 90 | 0 | 7378 | 154.6 | -1244.8
| 8100 | 90 | 0 | 7378 | 254.6 | -1244.8
| 8200 | 90 | 0 | 7378 | 354.6 | -1244.8
| 8300 | 90 | 0 | 7378 | 454.6 | -1244.8
| 8400 | 90 | 0 | 7378 | 554.6 | -1244.8
| 8500 | 90 | 0 | 7378 | 654.6 | -1244.8
| 8600 | 90 | 0 | 7378 | 754.6 | -1244.8
| 8700 | 90 | 0 | 7378 | 854.6 | -1244.8
| 8800 | 90 | 0 | 7378 | 954.6 | -1244.8
| 8900 | 90 | 0 | 7378 | 1054.6 | -1244.8
| 9000 | 90 | 0 | 7378 | 1154.6 | -1244.8
| 9100 | 90 | 0 | 7378 | 1254.6 | -1244.8
| 9200 | 90 | 0 | 7378 | 1354.6 | -1244.8
| 9300 | 90 | 0 | 7378 | 1454.6 | -1244.8
| 9400 | 90 | 0 | 7378 | 1554.6 | -1244.8
| 9500 | 90 | 0 | 7378 | 1654.6 | -1244.8
| 9600 | 90 | 0 | 7378 | 1754.6 | -1244.8
| 9700 | 90 | 0 | 7378 | 1854.6 | -1244.8
| 9800 | 90 | 0 | 7378 | 1954.6 | -1244.8
| 9900 | 90 | 0 | 7378 | 2054.6 | -1244.8
| 10000 | 90 | 0 | 7378 | 2154.6 | -1244.8
| 10100 | 90 | 0 | 7378 | 2254.6 | -1244.8
| 10200 | 90 | 0 | 7378 | 2354.6 | -1244.8
| 10300 | 90 | 0 | 7378 | 2454.6 | -1244.8
| 10400 | 90 | 0 | 7378 | 2554.6 | -1244.8
| 10500 | 90 | 0 | 7378 | 2654.6 | -1244.8
| 10600 | 90 | 0 | 7378 | 2754.6 | -1244.8
| 10700 | 90 | 0 | 7378 | 2854.6 | -1244.8
| 10800 | 90 | 0 | 7378 | 2954.6 | -1244.8
| 10900 | 90 | 0 | 7378 | 3054.6 | -1244.8
| 10956.4 | 90 | 0 | 7378 | 3111 | -1244.8

## Lookup (hidden)
North Reference | RetunValue | Grid Type | ReturnValue | Deviation Indicator | ReturnValue
| 2 |  | 0 |  | 4
True |  | SPCS-Colorado Central-NAD27 |  | Directional
Grid |  | SPCS-Colorado Central-NAD83 |  | High Angle
|  | SPCS-Colorado North-NAD27 |  | Horizontal
SPCS-Colorado North-NAD83
SPCS-Colorado South-NAD27
SPCS-Colorado South-NAD83
UTM-Zone 12 NAD27
UTM-Zone 12 NAD83
UTM-Zone 13 NAD27
UTM-Zone 13 NAD83