## Data
Header Information | measured depth (ft) | inclination (°) | azimuth (°) | true vertical depth (ft) | northing +N/-S (ft) | easting +E/-W (ft)
Operator Name | 0 | 0 | 0 | 0 | 0 | 0
KERR-MCGEE | 100 | 0 | 0 | 100 | 0 | 0
Operator Number | 200 | 0 | 0 | 200 | 0 | 0
47120 | 300 | 0 | 0 | 300 | 0 | 0
Well Name and Number | 400 | 0 | 0 | 400 | 0 | 0
D&C FARMS 34N-33HZ | 500 | 0 | 0 | 500 | 0 | 0
API Number (if available) | 600 | 0 | 0 | 600 | 0 | 0
| 700 | 0 | 0 | 700 | 0 | 0
Location: QQ SEC TWP RGE | 800 | 0 | 0 | 800 | 0 | 0
SESW Sec 28 T1N R67W | 900 | 0 | 0 | 900 | 0 | 0
Citing Type: Planned or Actual | 1000 | 0 | 0 | 1000 | 0 | 0
Planned | 1100 | 2 | 283.032 | 1099.98 | 0.39 | -1.7
Deviation Indicator | 1200 | 4 | 283.032 | 1199.84 | 1.57 | -6.8
Horizontal | 1300 | 6 | 283.032 | 1299.45 | 3.54 | -15.29
North Reference | 1400 | 8 | 283.032 | 1398.7 | 6.29 | -27.16
True | 1500 | 10 | 283.032 | 1497.46 | 9.81 | -42.4
Grid Type | 1600 | 12 | 283.032 | 1595.62 | 14.12 | -60.99
#VALUE! | 1607.54 | 12.151 | 283.032 | 1603 | 14.47 | -62.53
| 1700 | 12.151 | 283.032 | 1693.38 | 18.86 | -81.49
| 1800 | 12.151 | 283.032 | 1791.14 | 23.61 | -101.99
| 1900 | 12.151 | 283.032 | 1888.9 | 28.35 | -122.5
| 2000 | 12.151 | 283.032 | 1986.66 | 33.1 | -143.01
| 2100 | 12.151 | 283.032 | 2084.42 | 37.85 | -163.51
| 2200 | 12.151 | 283.032 | 2182.18 | 42.59 | -184.02
| 2300 | 12.151 | 283.032 | 2279.94 | 47.34 | -204.53
| 2400 | 12.151 | 283.032 | 2377.7 | 52.08 | -225.03
| 2499.99 | 12.151 | 283.032 | 2475.46 | 56.83 | -245.54
| 2599.99 | 12.151 | 283.032 | 2573.22 | 61.58 | -266.04
| 2699.99 | 12.151 | 283.032 | 2670.98 | 66.32 | -286.55
| 2799.99 | 12.151 | 283.032 | 2768.74 | 71.07 | -307.06
| 2899.99 | 12.151 | 283.032 | 2866.5 | 75.82 | -327.56
| 2999.99 | 12.151 | 283.032 | 2964.25 | 80.56 | -348.07
| 3099.99 | 12.151 | 283.032 | 3062.01 | 85.31 | -368.58
| 3199.99 | 12.151 | 283.032 | 3159.77 | 90.06 | -389.08
| 3299.99 | 12.151 | 283.032 | 3257.53 | 94.8 | -409.59
| 3399.99 | 12.151 | 283.032 | 3355.29 | 99.55 | -430.1
| 3499.99 | 12.151 | 283.032 | 3453.05 | 104.29 | -450.6
| 3599.99 | 12.151 | 283.032 | 3550.81 | 109.04 | -471.11
| 3699.99 | 12.151 | 283.032 | 3648.57 | 113.79 | -491.62
| 3799.99 | 12.151 | 283.032 | 3746.33 | 118.53 | -512.12
| 3899.99 | 12.151 | 283.032 | 3844.09 | 123.28 | -532.63
| 3999.99 | 12.151 | 283.032 | 3941.85 | 128.03 | -553.14
| 4099.99 | 12.151 | 283.032 | 4039.61 | 132.77 | -573.64
| 4199.99 | 12.151 | 283.032 | 4137.37 | 137.52 | -594.15
| 4299.99 | 12.151 | 283.032 | 4235.13 | 142.26 | -614.66
| 4399.99 | 12.151 | 283.032 | 4332.89 | 147.01 | -635.16
| 4499.99 | 12.151 | 283.032 | 4430.65 | 151.76 | -655.67
| 4599.99 | 12.151 | 283.032 | 4528.41 | 156.5 | -676.17
| 4699.99 | 12.151 | 283.032 | 4626.17 | 161.25 | -696.68
| 4799.99 | 12.151 | 283.032 | 4723.93 | 166 | -717.19
| 4899.99 | 12.151 | 283.032 | 4821.68 | 170.74 | -737.69
| 4999.99 | 12.151 | 283.032 | 4919.44 | 175.49 | -758.2
| 5099.99 | 12.151 | 283.032 | 5017.2 | 180.24 | -778.71
| 5199.99 | 12.151 | 283.032 | 5114.96 | 184.98 | -799.21
| 5299.99 | 12.151 | 283.032 | 5212.72 | 189.73 | -819.72
| 5399.99 | 12.151 | 283.032 | 5310.48 | 194.47 | -840.23
| 5499.99 | 12.151 | 283.032 | 5408.24 | 199.22 | -860.73
| 5599.99 | 12.151 | 283.032 | 5506 | 203.97 | -881.24
| 5699.99 | 12.151 | 283.032 | 5603.76 | 208.71 | -901.75
| 5799.99 | 12.151 | 283.032 | 5701.52 | 213.46 | -922.25
| 5899.99 | 12.151 | 283.032 | 5799.28 | 218.21 | -942.76
| 5999.99 | 12.151 | 283.032 | 5897.04 | 222.95 | -963.27
| 6099.99 | 12.151 | 283.032 | 5994.8 | 227.7 | -983.77
| 6199.99 | 12.151 | 283.032 | 6092.56 | 232.44 | -1004.28
| 6299.99 | 12.151 | 283.032 | 6190.32 | 237.19 | -1024.79
| 6399.99 | 12.151 | 283.032 | 6288.08 | 241.94 | -1045.29
| 6499.99 | 12.151 | 283.032 | 6385.84 | 246.68 | -1065.8
| 6599.99 | 12.151 | 283.032 | 6483.6 | 251.43 | -1086.3
| 6699.99 | 12.151 | 283.032 | 6581.36 | 256.18 | -1106.81
| 6799.99 | 12.151 | 283.032 | 6679.12 | 260.92 | -1127.32
| 6899.99 | 12.151 | 283.032 | 6776.87 | 265.67 | -1147.82
| 6930.05 | 12.151 | 283.032 | 6806.26 | 267.1 | -1153.99
| 6999.99 | 12.167 | 256.236 | 6874.69 | 267 | -1168.33
| 7099.99 | 15.994 | 226.79 | 6971.79 | 255.04 | -1188.64
| 7199.99 | 22.13 | 210.825 | 7066.32 | 229.39 | -1208.36
| 7299.99 | 29.15 | 201.874 | 7156.45 | 190.55 | -1227.12
| 7399.99 | 36.548 | 196.226 | 7240.42 | 139.28 | -1244.54
| 7499.98 | 44.132 | 192.278 | 7316.6 | 76.57 | -1260.29
| 7599.98 | 51.819 | 189.288 | 7383.5 | 3.64 | -1274.06
| 7699.98 | 59.568 | 186.874 | 7439.83 | -78.08 | -1285.58
| 7799.98 | 67.354 | 184.817 | 7484.48 | -167.01 | -1294.63
| 7899.98 | 75.163 | 182.984 | 7516.58 | -261.41 | -1301.03
| 7999.98 | 82.987 | 181.278 | 7535.52 | -359.45 | -1304.66
| 8089.27 | 89.976 | 179.806 | 7541 | -448.5 | -1305.5
| 8099.98 | 89.976 | 179.806 | 7541 | -459.22 | -1305.46
| 8199.98 | 89.976 | 179.806 | 7541.05 | -559.22 | -1305.12
| 8299.98 | 89.976 | 179.806 | 7541.09 | -659.22 | -1304.79
| 8399.98 | 89.976 | 179.806 | 7541.13 | -759.22 | -1304.45
| 8499.98 | 89.976 | 179.806 | 7541.17 | -859.21 | -1304.11
| 8599.98 | 89.976 | 179.806 | 7541.21 | -959.21 | -1303.77
| 8699.98 | 89.976 | 179.806 | 7541.25 | -1059.21 | -1303.43
| 8799.98 | 89.976 | 179.806 | 7541.29 | -1159.21 | -1303.09
| 8899.98 | 89.976 | 179.806 | 7541.33 | -1259.21 | -1302.75
| 8999.98 | 89.976 | 179.806 | 7541.37 | -1359.21 | -1302.41
| 9099.98 | 89.976 | 179.806 | 7541.42 | -1459.21 | -1302.07
| 9199.98 | 89.976 | 179.806 | 7541.46 | -1559.21 | -1301.74
| 9299.98 | 89.976 | 179.806 | 7541.5 | -1659.21 | -1301.4
| 9399.98 | 89.976 | 179.806 | 7541.54 | -1759.21 | -1301.06
| 9499.98 | 89.976 | 179.806 | 7541.58 | -1859.21 | -1300.72
| 9599.98 | 89.976 | 179.806 | 7541.62 | -1959.21 | -1300.38
| 9699.98 | 89.976 | 179.806 | 7541.66 | -2059.21 | -1300.04
| 9799.98 | 89.976 | 179.806 | 7541.7 | -2159.2 | -1299.7
| 9899.98 | 89.976 | 179.806 | 7541.74 | -2259.2 | -1299.36
| 9999.98 | 89.976 | 179.806 | 7541.78 | -2359.2 | -1299.02
| 10099.98 | 89.976 | 179.806 | 7541.83 | -2459.2 | -1298.69
| 10199.98 | 89.976 | 179.806 | 7541.87 | -2559.2 | -1298.35
| 10299.98 | 89.976 | 179.806 | 7541.91 | -2659.2 | -1298.01
| 10399.98 | 89.976 | 179.806 | 7541.95 | -2759.2 | -1297.67
| 10499.98 | 89.976 | 179.806 | 7541.99 | -2859.2 | -1297.33
| 10599.98 | 89.976 | 179.806 | 7542.03 | -2959.2 | -1296.99
| 10699.98 | 89.976 | 179.806 | 7542.07 | -3059.2 | -1296.65
| 10799.98 | 89.976 | 179.806 | 7542.11 | -3159.2 | -1296.31
| 10899.98 | 89.976 | 179.806 | 7542.15 | -3259.2 | -1295.98
| 10999.98 | 89.976 | 179.806 | 7542.2 | -3359.2 | -1295.64
| 11099.98 | 89.976 | 179.806 | 7542.24 | -3459.19 | -1295.3
| 11199.98 | 89.976 | 179.806 | 7542.28 | -3559.19 | -1294.96
| 11299.98 | 89.976 | 179.806 | 7542.32 | -3659.19 | -1294.62
| 11399.98 | 89.976 | 179.806 | 7542.36 | -3759.19 | -1294.28
| 11499.98 | 89.976 | 179.806 | 7542.4 | -3859.19 | -1293.94
| 11599.98 | 89.976 | 179.806 | 7542.44 | -3959.19 | -1293.6
| 11699.98 | 89.976 | 179.806 | 7542.48 | -4059.19 | -1293.26
| 11799.98 | 89.976 | 179.806 | 7542.52 | -4159.19 | -1292.93
| 11899.98 | 89.976 | 179.806 | 7542.57 | -4259.19 | -1292.59
| 11999.98 | 89.976 | 179.806 | 7542.61 | -4359.19 | -1292.25
| 12099.98 | 89.976 | 179.806 | 7542.65 | -4459.19 | -1291.91
| 12199.98 | 89.976 | 179.806 | 7542.69 | -4559.19 | -1291.57
| 12299.98 | 89.976 | 179.806 | 7542.73 | -4659.19 | -1291.23
| 12399.98 | 89.976 | 179.806 | 7542.77 | -4759.18 | -1290.89
| 12499.97 | 89.976 | 179.806 | 7542.81 | -4859.18 | -1290.55
| 12599.97 | 89.976 | 179.806 | 7542.85 | -4959.18 | -1290.21
| 12699.97 | 89.976 | 179.806 | 7542.89 | -5059.18 | -1289.88
| 12799.97 | 89.976 | 179.806 | 7542.94 | -5159.18 | -1289.54
| 12899.97 | 89.976 | 179.806 | 7542.98 | -5259.18 | -1289.2
| 12957.89 | 89.976 | 179.806 | 7543 | -5317.09 | -1289

## Lookup (hidden)
North Reference | RetunValue | Grid Type | ReturnValue | Deviation Indicator | ReturnValue
| 2 |  | 0 |  | 4
True |  | SPCS-Colorado Central-NAD27 |  | Directional
Grid |  | SPCS-Colorado Central-NAD83 |  | High Angle
|  | SPCS-Colorado North-NAD27 |  | Horizontal
SPCS-Colorado North-NAD83
SPCS-Colorado South-NAD27
SPCS-Colorado South-NAD83
UTM-Zone 12 NAD27
UTM-Zone 12 NAD83
UTM-Zone 13 NAD27
UTM-Zone 13 NAD83