## Data
Header Information | measured depth (ft) | inclination (°) | azimuth (°) | true vertical depth (ft) | northing +N/-S (ft) | easting +E/-W (ft)
Operator Name | 100 | 0 | 0 | 100 | 0 | 0
Encana Oil & Gas | 200 | 0 | 0 | 200 | 0 | 0
Operator Number | 300 | 0 | 0 | 300 | 0 | 0
100185 | 400 | 0 | 0 | 400 | 0 | 0
Well Name and Number | 450 | 0 | 0 | 450 | 0 | 0
FILE 3L-32H-K268 | 500 | 0.5 | 226.66 | 500 | -0.1 | -0.2
API Number (if available) | 600 | 1.5 | 226.66 | 600 | -1.3 | -1.4
| 700 | 2.5 | 226.66 | 699.9 | -3.7 | -4
Location: QQ SEC TWP RGE | 800 | 3.5 | 226.66 | 799.8 | -7.3 | -7.8
S32-T2N-R68W | 900 | 4.5 | 226.66 | 899.5 | -12.1 | -12.8
Citing Type: Planned or Actual | 1000 | 5.5 | 226.66 | 999.2 | -18.1 | -19.2
PLANNED | 1108.4 | 6.58 | 226.66 | 1106.9 | -25.9 | -27.5
Deviation Indicator | 1200 | 6.58 | 226.66 | 1197.9 | -33.1 | -35.1
Horizontal | 1300 | 6.58 | 226.66 | 1297.3 | -41 | -43.5
North Reference | 1400 | 6.58 | 226.66 | 1396.6 | -48.9 | -51.8
True | 1500 | 6.58 | 226.66 | 1496 | -56.7 | -60.1
Grid Type | 1600 | 6.58 | 226.66 | 1595.3 | -64.6 | -68.5
#VALUE! | 1700 | 6.58 | 226.66 | 1694.7 | -72.5 | -76.8
| 1800 | 6.58 | 226.66 | 1794 | -80.4 | -85.2
| 1900 | 6.58 | 226.66 | 1893.3 | -88.2 | -93.5
| 2000 | 6.58 | 226.66 | 1992.7 | -96.1 | -101.8
| 2100 | 6.58 | 226.66 | 2092 | -104 | -110.2
| 2200 | 6.58 | 226.66 | 2191.4 | -111.8 | -118.5
| 2300 | 6.58 | 226.66 | 2290.7 | -119.7 | -126.8
| 2400 | 6.58 | 226.66 | 2390 | -127.6 | -135.2
| 2500 | 6.58 | 226.66 | 2489.4 | -135.4 | -143.5
| 2600 | 6.58 | 226.66 | 2588.7 | -143.3 | -151.9
| 2700 | 6.58 | 226.66 | 2688.1 | -151.2 | -160.2
| 2800 | 6.58 | 226.66 | 2787.4 | -159 | -168.5
| 2900 | 6.58 | 226.66 | 2886.7 | -166.9 | -176.9
| 3000 | 6.58 | 226.66 | 2986.1 | -174.8 | -185.2
| 3100 | 6.58 | 226.66 | 3085.4 | -182.6 | -193.6
| 3200 | 6.58 | 226.66 | 3184.8 | -190.5 | -201.9
| 3300 | 6.58 | 226.66 | 3284.1 | -198.4 | -210.2
| 3400 | 6.58 | 226.66 | 3383.4 | -206.3 | -218.6
| 3500 | 6.58 | 226.66 | 3482.8 | -214.1 | -226.9
| 3600 | 6.58 | 226.66 | 3582.1 | -222 | -235.3
| 3700 | 6.58 | 226.66 | 3681.5 | -229.9 | -243.6
| 3800 | 6.58 | 226.66 | 3780.8 | -237.7 | -251.9
| 3900 | 6.58 | 226.66 | 3880.1 | -245.6 | -260.3
| 4000 | 6.58 | 226.66 | 3979.5 | -253.5 | -268.6
| 4100 | 6.58 | 226.66 | 4078.8 | -261.3 | -276.9
| 4200 | 6.58 | 226.66 | 4178.2 | -269.2 | -285.3
| 4300 | 6.58 | 226.66 | 4277.5 | -277.1 | -293.6
| 4400 | 6.58 | 226.66 | 4376.8 | -284.9 | -302
| 4500 | 6.58 | 226.66 | 4476.2 | -292.8 | -310.3
| 4600 | 6.58 | 226.66 | 4575.5 | -300.7 | -318.6
| 4700 | 6.58 | 226.66 | 4674.9 | -308.5 | -327
| 4800 | 6.58 | 226.66 | 4774.2 | -316.4 | -335.3
| 4900 | 6.58 | 226.66 | 4873.5 | -324.3 | -343.7
| 5000 | 6.58 | 226.66 | 4972.9 | -332.1 | -352
| 5100 | 6.58 | 226.66 | 5072.2 | -340 | -360.3
| 5200 | 6.58 | 226.66 | 5171.6 | -347.9 | -368.7
| 5300 | 6.58 | 226.66 | 5270.9 | -355.8 | -377
| 5400 | 6.58 | 226.66 | 5370.3 | -363.6 | -385.4
| 5500 | 6.58 | 226.66 | 5469.6 | -371.5 | -393.7
| 5600 | 6.58 | 226.66 | 5568.9 | -379.4 | -402
| 5700 | 6.58 | 226.66 | 5668.3 | -387.2 | -410.4
| 5800 | 6.58 | 226.66 | 5767.6 | -395.1 | -418.7
| 5900 | 6.58 | 226.66 | 5867 | -403 | -427
| 6000 | 6.58 | 226.66 | 5966.3 | -410.8 | -435.4
| 6100 | 6.58 | 226.66 | 6065.6 | -418.7 | -443.7
| 6200 | 6.58 | 226.66 | 6165 | -426.6 | -452.1
| 6300 | 6.58 | 226.66 | 6264.3 | -434.4 | -460.4
| 6400 | 6.58 | 226.66 | 6363.7 | -442.3 | -468.7
| 6500 | 6.58 | 226.66 | 6463 | -450.2 | -477.1
| 6600 | 6.58 | 226.66 | 6562.3 | -458 | -485.4
| 6700 | 6.58 | 226.66 | 6661.7 | -465.9 | -493.8
| 6801.1 | 6.58 | 226.66 | 6762.1 | -473.9 | -502.2
| 6850 | 4.81 | 274.48 | 6810.8 | -475.6 | -506.3
| 6900 | 7.2 | 318.37 | 6860.5 | -473.1 | -510.4
| 6950 | 11.42 | 335.45 | 6909.9 | -466.3 | -514.6
| 7000 | 16.09 | 343.08 | 6958.4 | -455.1 | -518.7
| 7050 | 20.91 | 347.31 | 7005.8 | -439.8 | -522.6
| 7100 | 25.8 | 350 | 7051.7 | -420.4 | -526.5
| 7150 | 30.72 | 351.88 | 7095.8 | -397 | -530.2
| 7200 | 35.66 | 353.28 | 7137.6 | -369.9 | -533.7
| 7250 | 40.61 | 354.38 | 7176.9 | -339.2 | -537
| 7300 | 45.57 | 355.28 | 7213.4 | -305.2 | -540.1
| 7350 | 50.54 | 356.04 | 7246.8 | -268.1 | -542.9
| 7400 | 55.51 | 356.69 | 7276.9 | -228.2 | -545.4
| 7450 | 60.49 | 357.28 | 7303.4 | -185.9 | -547.6
| 7500 | 65.47 | 357.8 | 7326.1 | -141.4 | -549.5
| 7550 | 70.45 | 358.29 | 7344.8 | -95.1 | -551.1
| 7600 | 75.43 | 358.75 | 7359.5 | -47.3 | -552.3
| 7650 | 80.41 | 359.19 | 7370 | 1.5 | -553.2
| 7700 | 85.39 | 359.61 | 7376.1 | 51.1 | -553.7
| 7746.2 | 90 | 0 | 7378 | 97.3 | -553.9
| 7800 | 90 | 0 | 7378 | 151.1 | -553.9
| 7900 | 90 | 0 | 7378 | 251.1 | -553.9
| 8000 | 90 | 0 | 7378 | 351.1 | -553.9
| 8100 | 90 | 0 | 7378 | 451.1 | -553.9
| 8200 | 90 | 0 | 7378 | 551.1 | -553.9
| 8300 | 90 | 0 | 7378 | 651.1 | -553.9
| 8400 | 90 | 0 | 7378 | 751.1 | -553.9
| 8500 | 90 | 0 | 7378 | 851.1 | -553.9
| 8600 | 90 | 0 | 7378 | 951.1 | -553.9
| 8700 | 90 | 0 | 7378 | 1051.1 | -553.9
| 8800 | 90 | 0 | 7378 | 1151.1 | -553.9
| 8900 | 90 | 0 | 7378 | 1251.1 | -553.9
| 9000 | 90 | 0 | 7378 | 1351.1 | -553.9
| 9100 | 90 | 0 | 7378 | 1451.1 | -553.9
| 9200 | 90 | 0 | 7378 | 1551.1 | -553.9
| 9300 | 90 | 0 | 7378 | 1651.1 | -553.9
| 9400 | 90 | 0 | 7378 | 1751.1 | -553.9
| 9500 | 90 | 0 | 7378 | 1851.1 | -553.9
| 9600 | 90 | 0 | 7378 | 1951.1 | -553.9
| 9700 | 90 | 0 | 7378 | 2051.1 | -553.9
| 9800 | 90 | 0 | 7378 | 2151.1 | -553.9
| 9900 | 90 | 0 | 7378 | 2251.1 | -553.9
| 10000 | 90 | 0 | 7378 | 2351.1 | -553.9
| 10100 | 90 | 0 | 7378 | 2451.1 | -553.9
| 10200 | 90 | 0 | 7378 | 2551.1 | -553.9
| 10300 | 90 | 0 | 7378 | 2651.1 | -553.9
| 10400 | 90 | 0 | 7378 | 2751.1 | -553.9
| 10500 | 90 | 0 | 7378 | 2851.1 | -553.9
| 10600 | 90 | 0 | 7378 | 2951.1 | -553.9
| 10700 | 90 | 0 | 7378 | 3051.1 | -553.9
| 10756.2 | 90 | 0 | 7378 | 3107.3 | -553.9

## Lookup (hidden)
North Reference | RetunValue | Grid Type | ReturnValue | Deviation Indicator | ReturnValue
| 2 |  | 0 |  | 4
True |  | SPCS-Colorado Central-NAD27 |  | Directional
Grid |  | SPCS-Colorado Central-NAD83 |  | High Angle
|  | SPCS-Colorado North-NAD27 |  | Horizontal
SPCS-Colorado North-NAD83
SPCS-Colorado South-NAD27
SPCS-Colorado South-NAD83
UTM-Zone 12 NAD27
UTM-Zone 12 NAD83
UTM-Zone 13 NAD27
UTM-Zone 13 NAD83