## Data
Header Information | measured depth (ft) | inclination (°) | azimuth (°) | true vertical depth (ft) | northing +N/-S (ft) | easting +E/-W (ft)
Operator Name | 100 | 0 | 0 | 100 | 0 | 0
Encana Oil & Gas | 180 | 0 | 0 | 180 | 0 | 0
Operator Number | 200 | 0.2 | 195.34 | 200 | 0 | 0
100185 | 300 | 1.2 | 195.34 | 300 | -1.2 | -0.3
Well Name and Number | 400 | 2.2 | 195.34 | 399.9 | -4.1 | -1.1
FILE 3M-32H-K268 | 500 | 3.2 | 195.34 | 499.8 | -8.6 | -2.4
API Number (if available) | 600 | 4.2 | 195.34 | 599.6 | -14.8 | -4.1
| 694.3 | 5.14 | 195.34 | 693.6 | -22.2 | -6.1
Location: QQ SEC TWP RGE | 700 | 5.14 | 195.34 | 699.3 | -22.7 | -6.2
S32-T2N-R68W | 800 | 5.14 | 195.34 | 798.9 | -31.4 | -8.6
Citing Type: Planned or Actual | 900 | 5.14 | 195.34 | 898.5 | -40 | -11
PLANNED | 1000 | 5.14 | 195.34 | 998.1 | -48.7 | -13.4
Deviation Indicator | 1100 | 5.14 | 195.34 | 1097.7 | -57.3 | -15.7
Horizontal | 1200 | 5.14 | 195.34 | 1197.3 | -66 | -18.1
North Reference | 1300 | 5.14 | 195.34 | 1296.9 | -74.6 | -20.5
True | 1400 | 5.14 | 195.34 | 1396.5 | -83.2 | -22.8
Grid Type | 1500 | 5.14 | 195.34 | 1496.1 | -91.9 | -25.2
#VALUE! | 1600 | 5.14 | 195.34 | 1595.7 | -100.5 | -27.6
| 1700 | 5.14 | 195.34 | 1695.3 | -109.2 | -30
| 1800 | 5.14 | 195.34 | 1794.9 | -117.8 | -32.3
| 1900 | 5.14 | 195.34 | 1894.5 | -126.5 | -34.7
| 2000 | 5.14 | 195.34 | 1994.1 | -135.1 | -37.1
| 2100 | 5.14 | 195.34 | 2093.7 | -143.8 | -39.4
| 2200 | 5.14 | 195.34 | 2193.2 | -152.4 | -41.8
| 2300 | 5.14 | 195.34 | 2292.8 | -161 | -44.2
| 2400 | 5.14 | 195.34 | 2392.4 | -169.7 | -46.6
| 2500 | 5.14 | 195.34 | 2492 | -178.3 | -48.9
| 2600 | 5.14 | 195.34 | 2591.6 | -187 | -51.3
| 2700 | 5.14 | 195.34 | 2691.2 | -195.6 | -53.7
| 2800 | 5.14 | 195.34 | 2790.8 | -204.3 | -56
| 2900 | 5.14 | 195.34 | 2890.4 | -212.9 | -58.4
| 3000 | 5.14 | 195.34 | 2990 | -221.6 | -60.8
| 3100 | 5.14 | 195.34 | 3089.6 | -230.2 | -63.2
| 3200 | 5.14 | 195.34 | 3189.2 | -238.8 | -65.5
| 3300 | 5.14 | 195.34 | 3288.8 | -247.5 | -67.9
| 3400 | 5.14 | 195.34 | 3388.4 | -256.1 | -70.3
| 3500 | 5.14 | 195.34 | 3488 | -264.8 | -72.6
| 3600 | 5.14 | 195.34 | 3587.6 | -273.4 | -75
| 3700 | 5.14 | 195.34 | 3687.2 | -282.1 | -77.4
| 3800 | 5.14 | 195.34 | 3786.8 | -290.7 | -79.8
| 3900 | 5.14 | 195.34 | 3886.4 | -299.4 | -82.1
| 4000 | 5.14 | 195.34 | 3986 | -308 | -84.5
| 4100 | 5.14 | 195.34 | 4085.6 | -316.6 | -86.9
| 4200 | 5.14 | 195.34 | 4185.2 | -325.3 | -89.2
| 4300 | 5.14 | 195.34 | 4284.8 | -333.9 | -91.6
| 4400 | 5.14 | 195.34 | 4384.4 | -342.6 | -94
| 4500 | 5.14 | 195.34 | 4484 | -351.2 | -96.4
| 4600 | 5.14 | 195.34 | 4583.6 | -359.9 | -98.7
| 4700 | 5.14 | 195.34 | 4683.2 | -368.5 | -101.1
| 4800 | 5.14 | 195.34 | 4782.8 | -377.2 | -103.5
| 4900 | 5.14 | 195.34 | 4882.4 | -385.8 | -105.8
| 5000 | 5.14 | 195.34 | 4982 | -394.4 | -108.2
| 5100 | 5.14 | 195.34 | 5081.6 | -403.1 | -110.6
| 5200 | 5.14 | 195.34 | 5181.2 | -411.7 | -113
| 5300 | 5.14 | 195.34 | 5280.8 | -420.4 | -115.3
| 5400 | 5.14 | 195.34 | 5380.4 | -429 | -117.7
| 5500 | 5.14 | 195.34 | 5480 | -437.7 | -120.1
| 5600 | 5.14 | 195.34 | 5579.6 | -446.3 | -122.4
| 5700 | 5.14 | 195.34 | 5679.2 | -455 | -124.8
| 5800 | 5.14 | 195.34 | 5778.8 | -463.6 | -127.2
| 5900 | 5.14 | 195.34 | 5878.4 | -472.2 | -129.6
| 6000 | 5.14 | 195.34 | 5978 | -480.9 | -131.9
| 6100 | 5.14 | 195.34 | 6077.5 | -489.5 | -134.3
| 6200 | 5.14 | 195.34 | 6177.1 | -498.2 | -136.7
| 6300 | 5.14 | 195.34 | 6276.7 | -506.8 | -139
| 6400 | 5.14 | 195.34 | 6376.3 | -515.5 | -141.4
| 6500 | 5.14 | 195.34 | 6475.9 | -524.1 | -143.8
| 6600 | 5.14 | 195.34 | 6575.5 | -532.8 | -146.2
| 6700 | 5.14 | 195.34 | 6675.1 | -541.4 | -148.5
| 6800 | 5.14 | 195.34 | 6774.7 | -550 | -150.9
| 6900 | 5.14 | 195.34 | 6874.3 | -558.7 | -153.3
| 7000 | 5.14 | 195.34 | 6973.9 | -567.3 | -155.6
| 7010.4 | 5.14 | 195.34 | 6984.2 | -568.2 | -155.9
| 7050 | 1.8 | 236.42 | 7023.8 | -570.3 | -156.9
| 7100 | 4.34 | 337.28 | 7073.8 | -569 | -158.3
| 7150 | 9.18 | 348.45 | 7123.4 | -563.3 | -159.8
| 7200 | 14.14 | 351.89 | 7172.4 | -553.4 | -161.4
| 7250 | 19.12 | 353.56 | 7220.2 | -539.2 | -163.2
| 7300 | 24.1 | 354.56 | 7266.7 | -520.9 | -165.1
| 7350 | 29.09 | 355.24 | 7311.4 | -498.6 | -167.1
| 7400 | 34.09 | 355.73 | 7354 | -472.5 | -169.1
| 7450 | 39.08 | 356.11 | 7394.1 | -442.8 | -171.3
| 7500 | 44.08 | 356.41 | 7431.5 | -409.7 | -173.4
| 7550 | 49.07 | 356.67 | 7465.9 | -373.4 | -175.6
| 7600 | 54.07 | 356.89 | 7496.9 | -334.3 | -177.8
| 7650 | 59.07 | 357.08 | 7524.5 | -292.7 | -180
| 7700 | 64.07 | 357.25 | 7548.3 | -248.8 | -182.2
| 7750 | 69.06 | 357.41 | 7568.2 | -203 | -184.3
| 7800 | 74.06 | 357.56 | 7584 | -155.6 | -186.4
| 7850 | 79.06 | 357.7 | 7595.6 | -107 | -188.4
| 7900 | 84.06 | 357.84 | 7602.9 | -57.6 | -190.3
| 7950 | 89.06 | 357.97 | 7605.9 | -7.7 | -192.1
| 7959.4 | 90 | 358 | 7606 | 1.7 | -192.5
| 8000 | 90 | 358 | 7606 | 42.2 | -193.9
| 8100 | 90 | 358 | 7606 | 142.2 | -197.4
| 8200 | 90 | 358 | 7606 | 242.1 | -200.9
| 8300 | 90 | 358 | 7606 | 342 | -204.4
| 8400 | 90 | 358 | 7606 | 442 | -207.8
| 8500 | 90 | 358 | 7606 | 541.9 | -211.3
| 8600 | 90 | 358 | 7606 | 641.9 | -214.8
| 8700 | 90 | 358 | 7606 | 741.8 | -218.3
| 8800 | 90 | 358 | 7606 | 841.7 | -221.8
| 8900 | 90 | 358 | 7606 | 941.7 | -225.3
| 9000 | 90 | 358 | 7606 | 1041.6 | -228.8
| 9100 | 90 | 358 | 7606 | 1141.6 | -232.3
| 9200 | 90 | 358 | 7606 | 1241.5 | -235.8
| 9300 | 90 | 358 | 7606 | 1341.4 | -239.3
| 9400 | 90 | 358 | 7606 | 1441.4 | -242.7
| 9500 | 90 | 358 | 7606 | 1541.3 | -246.2
| 9600 | 90 | 358 | 7606 | 1641.3 | -249.7
| 9700 | 90 | 358 | 7606 | 1741.2 | -253.2
| 9800 | 90 | 358 | 7606 | 1841.1 | -256.7
| 9900 | 90 | 358 | 7606 | 1941.1 | -260.2
| 10000 | 90 | 358 | 7606 | 2041 | -263.7
| 10100 | 90 | 358 | 7606 | 2140.9 | -267.2
| 10200 | 90 | 358 | 7606 | 2240.9 | -270.7
| 10300 | 90 | 358 | 7606 | 2340.8 | -274.2
| 10400 | 90 | 358 | 7606 | 2440.8 | -277.6
| 10467.4 | 90 | 358 | 7606 | 2508.2 | -280
| 10500 | 90 | 358.82 | 7606 | 2540.7 | -280.9
| 10600 | 90 | 1.36 | 7606 | 2640.7 | -280.7
| 10700 | 90 | 3.89 | 7606 | 2740.6 | -276.2
| 10800 | 90 | 6.42 | 7606 | 2840.2 | -267.2
| 10900 | 90 | 8.95 | 7606 | 2939.3 | -253.8
| 11000 | 90 | 11.48 | 7606 | 3037.7 | -236.1
| 11042.6 | 90 | 12.56 | 7606 | 3079.3 | -227.2
| 11071.2 | 90 | 12.56 | 7606 | 3107.3 | -221
| 11071.9 | 90 | 12.56 | 7606 | 3107.9 | -220.9

## Lookup (hidden)
North Reference | RetunValue | Grid Type | ReturnValue | Deviation Indicator | ReturnValue
| 2 |  | 0 |  | 4
True |  | SPCS-Colorado Central-NAD27 |  | Directional
Grid |  | SPCS-Colorado Central-NAD83 |  | High Angle
|  | SPCS-Colorado North-NAD27 |  | Horizontal
SPCS-Colorado North-NAD83
SPCS-Colorado South-NAD27
SPCS-Colorado South-NAD83
UTM-Zone 12 NAD27
UTM-Zone 12 NAD83
UTM-Zone 13 NAD27
UTM-Zone 13 NAD83