## Data
Header Information | measured depth (ft) | inclination (°) | azimuth (°) | true vertical depth (ft) | northing +N/-S (ft) | easting +E/-W (ft)
Operator Name | 100 | 0 | 0 | 100 | 0 | 0
Encana Oil & Gas | 200 | 0 | 0 | 200 | 0 | 0
Operator Number | 300 | 0 | 0 | 300 | 0 | 0
100185 | 400 | 1 | 168.68 | 400 | -0.9 | 0.2
Well Name and Number | 500 | 2 | 168.68 | 500 | -3.4 | 0.7
FILE 3N-32H-K268 | 600 | 3 | 168.68 | 599.9 | -7.7 | 1.5
API Number (if available) | 700 | 4 | 168.68 | 699.7 | -13.7 | 2.7
| 800 | 5 | 168.68 | 799.4 | -21.4 | 4.3
Location: QQ SEC TWP RGE | 837.9 | 5.38 | 168.68 | 837.1 | -24.7 | 5
S32-T2N-R68W | 900 | 5.38 | 168.68 | 898.9 | -30.4 | 6.1
Citing Type: Planned or Actual | 1000 | 5.38 | 168.68 | 998.5 | -39.6 | 7.9
PLANNED | 1100 | 5.38 | 168.68 | 1098.1 | -48.8 | 9.8
Deviation Indicator | 1200 | 5.38 | 168.68 | 1197.6 | -58 | 11.6
Horizontal | 1300 | 5.38 | 168.68 | 1297.2 | -67.2 | 13.5
North Reference | 1400 | 5.38 | 168.68 | 1396.7 | -76.4 | 15.3
True | 1500 | 5.38 | 168.68 | 1496.3 | -85.6 | 17.1
Grid Type | 1600 | 5.38 | 168.68 | 1595.9 | -94.8 | 19
#VALUE! | 1700 | 5.38 | 168.68 | 1695.4 | -104 | 20.8
| 1800 | 5.38 | 168.68 | 1795 | -113.2 | 22.7
| 1900 | 5.38 | 168.68 | 1894.5 | -122.4 | 24.5
| 2000 | 5.38 | 168.68 | 1994.1 | -131.6 | 26.3
| 2100 | 5.38 | 168.68 | 2093.7 | -140.7 | 28.2
| 2200 | 5.38 | 168.68 | 2193.2 | -149.9 | 30
| 2300 | 5.38 | 168.68 | 2292.8 | -159.1 | 31.9
| 2400 | 5.38 | 168.68 | 2392.3 | -168.3 | 33.7
| 2500 | 5.38 | 168.68 | 2491.9 | -177.5 | 35.5
| 2600 | 5.38 | 168.68 | 2591.5 | -186.7 | 37.4
| 2700 | 5.38 | 168.68 | 2691 | -195.9 | 39.2
| 2800 | 5.38 | 168.68 | 2790.6 | -205.1 | 41.1
| 2900 | 5.38 | 168.68 | 2890.1 | -214.3 | 42.9
| 3000 | 5.38 | 168.68 | 2989.7 | -223.5 | 44.8
| 3100 | 5.38 | 168.68 | 3089.2 | -232.7 | 46.6
| 3200 | 5.38 | 168.68 | 3188.8 | -241.9 | 48.4
| 3300 | 5.38 | 168.68 | 3288.4 | -251 | 50.3
| 3400 | 5.38 | 168.68 | 3387.9 | -260.2 | 52.1
| 3500 | 5.38 | 168.68 | 3487.5 | -269.4 | 54
| 3600 | 5.38 | 168.68 | 3587 | -278.6 | 55.8
| 3700 | 5.38 | 168.68 | 3686.6 | -287.8 | 57.6
| 3800 | 5.38 | 168.68 | 3786.2 | -297 | 59.5
| 3900 | 5.38 | 168.68 | 3885.7 | -306.2 | 61.3
| 4000 | 5.38 | 168.68 | 3985.3 | -315.4 | 63.2
| 4100 | 5.38 | 168.68 | 4084.8 | -324.6 | 65
| 4200 | 5.38 | 168.68 | 4184.4 | -333.8 | 66.8
| 4300 | 5.38 | 168.68 | 4284 | -343 | 68.7
| 4400 | 5.38 | 168.68 | 4383.5 | -352.2 | 70.5
| 4500 | 5.38 | 168.68 | 4483.1 | -361.4 | 72.4
| 4600 | 5.38 | 168.68 | 4582.6 | -370.5 | 74.2
| 4700 | 5.38 | 168.68 | 4682.2 | -379.7 | 76
| 4800 | 5.38 | 168.68 | 4781.8 | -388.9 | 77.9
| 4900 | 5.38 | 168.68 | 4881.3 | -398.1 | 79.7
| 5000 | 5.38 | 168.68 | 4980.9 | -407.3 | 81.6
| 5100 | 5.38 | 168.68 | 5080.4 | -416.5 | 83.4
| 5200 | 5.38 | 168.68 | 5180 | -425.7 | 85.2
| 5300 | 5.38 | 168.68 | 5279.6 | -434.9 | 87.1
| 5400 | 5.38 | 168.68 | 5379.1 | -444.1 | 88.9
| 5500 | 5.38 | 168.68 | 5478.7 | -453.3 | 90.8
| 5600 | 5.38 | 168.68 | 5578.2 | -462.5 | 92.6
| 5700 | 5.38 | 168.68 | 5677.8 | -471.7 | 94.4
| 5800 | 5.38 | 168.68 | 5777.4 | -480.8 | 96.3
| 5900 | 5.38 | 168.68 | 5876.9 | -490 | 98.1
| 6000 | 5.38 | 168.68 | 5976.5 | -499.2 | 100
| 6100 | 5.38 | 168.68 | 6076 | -508.4 | 101.8
| 6200 | 5.38 | 168.68 | 6175.6 | -517.6 | 103.7
| 6300 | 5.38 | 168.68 | 6275.2 | -526.8 | 105.5
| 6400 | 5.38 | 168.68 | 6374.7 | -536 | 107.3
| 6500 | 5.38 | 168.68 | 6474.3 | -545.2 | 109.2
| 6600 | 5.38 | 168.68 | 6573.8 | -554.4 | 111
| 6700 | 5.38 | 168.68 | 6673.4 | -563.6 | 112.9
| 6779.4 | 5.38 | 168.68 | 6752.5 | -570.9 | 114.3
| 6800 | 3.39 | 161.8 | 6773 | -572.4 | 114.7
| 6850 | 2.07 | 30.71 | 6823 | -573 | 115.6
| 6900 | 6.86 | 8.83 | 6872.8 | -569.3 | 116.5
| 6950 | 11.83 | 5.06 | 6922.1 | -561.2 | 117.5
| 7000 | 16.81 | 3.51 | 6970.5 | -548.9 | 118.3
| 7050 | 21.81 | 2.65 | 7017.7 | -532.4 | 119.2
| 7100 | 26.8 | 2.1 | 7063.3 | -511.8 | 120.1
| 7150 | 31.8 | 1.71 | 7106.9 | -487.4 | 120.9
| 7200 | 36.8 | 1.42 | 7148.2 | -459.2 | 121.6
| 7250 | 41.79 | 1.19 | 7186.8 | -427.6 | 122.3
| 7300 | 46.79 | 1 | 7222.6 | -392.7 | 123
| 7350 | 51.79 | 0.83 | 7255.2 | -354.8 | 123.6
| 7400 | 56.79 | 0.69 | 7284.4 | -314.2 | 124.2
| 7450 | 61.79 | 0.57 | 7309.9 | -271.2 | 124.6
| 7500 | 66.79 | 0.45 | 7331.6 | -226.2 | 125
| 7550 | 71.79 | 0.35 | 7349.3 | -179.5 | 125.4
| 7600 | 76.78 | 0.25 | 7362.8 | -131.3 | 125.6
| 7650 | 81.78 | 0.15 | 7372.1 | -82.2 | 125.8
| 7700 | 86.78 | 0.06 | 7377.1 | -32.5 | 125.9
| 7732.2 | 90 | 0 | 7378 | -0.3 | 125.9
| 7800 | 90 | 0 | 7378 | 67.5 | 125.9
| 7900 | 90 | 0 | 7378 | 167.5 | 125.9
| 8000 | 90 | 0 | 7378 | 267.5 | 125.9
| 8100 | 90 | 0 | 7378 | 367.5 | 125.9
| 8200 | 90 | 0 | 7378 | 467.5 | 125.9
| 8300 | 90 | 0 | 7378 | 567.5 | 125.9
| 8400 | 90 | 0 | 7378 | 667.5 | 125.9
| 8500 | 90 | 0 | 7378 | 767.5 | 125.9
| 8600 | 90 | 0 | 7378 | 867.5 | 125.9
| 8700 | 90 | 0 | 7378 | 967.5 | 125.9
| 8800 | 90 | 0 | 7378 | 1067.5 | 125.9
| 8900 | 90 | 0 | 7378 | 1167.5 | 125.9
| 9000 | 90 | 0 | 7378 | 1267.5 | 125.9
| 9100 | 90 | 0 | 7378 | 1367.5 | 125.9
| 9200 | 90 | 0 | 7378 | 1467.5 | 125.9
| 9300 | 90 | 0 | 7378 | 1567.5 | 125.9
| 9400 | 90 | 0 | 7378 | 1667.5 | 125.9
| 9500 | 90 | 0 | 7378 | 1767.5 | 125.9
| 9600 | 90 | 0 | 7378 | 1867.5 | 125.9
| 9700 | 90 | 0 | 7378 | 1967.5 | 125.9
| 9800 | 90 | 0 | 7378 | 2067.5 | 125.9
| 9900 | 90 | 0 | 7378 | 2167.5 | 125.9
| 10000 | 90 | 0 | 7378 | 2267.5 | 125.9
| 10100 | 90 | 0 | 7378 | 2367.5 | 125.9
| 10200 | 90 | 0 | 7378 | 2467.5 | 125.9
| 10300 | 90 | 0 | 7378 | 2567.5 | 125.9
| 10400 | 90 | 0 | 7378 | 2667.5 | 125.9
| 10500 | 90 | 0 | 7378 | 2767.5 | 125.9
| 10600 | 90 | 0 | 7378 | 2867.5 | 125.9
| 10700 | 90 | 0 | 7378 | 2967.5 | 125.9
| 10800 | 90 | 0 | 7378 | 3067.5 | 125.9
| 10836.2 | 90 | 0 | 7378 | 3103.7 | 125.9
| 10837.1 | 90 | 0 | 7378 | 3104.6 | 125.9

## Lookup (hidden)
North Reference | RetunValue | Grid Type | ReturnValue | Deviation Indicator | ReturnValue
| 2 |  | 0 |  | 4
True |  | SPCS-Colorado Central-NAD27 |  | Directional
Grid |  | SPCS-Colorado Central-NAD83 |  | High Angle
|  | SPCS-Colorado North-NAD27 |  | Horizontal
SPCS-Colorado North-NAD83
SPCS-Colorado South-NAD27
SPCS-Colorado South-NAD83
UTM-Zone 12 NAD27
UTM-Zone 12 NAD83
UTM-Zone 13 NAD27
UTM-Zone 13 NAD83