## Data
Header Information | measured depth (ft) | inclination (°) | azimuth (°) | true vertical depth (ft) | northing +N/-S (ft) | easting +E/-W (ft)
Operator Name | 100 | 0 | 0 | 100 | 0 | 0
Encana Oil & Gas | 200 | 0 | 0 | 200 | 0 | 0
Operator Number | 250 | 0 | 0 | 250 | 0 | 0
100185 | 300 | 0.5 | 141.28 | 300 | -0.2 | 0.1
Well Name and Number | 400 | 1.5 | 141.28 | 400 | -1.5 | 1.2
FILE 3O-32H-K268 | 500 | 2.5 | 141.28 | 499.9 | -4.3 | 3.4
API Number (if available) | 600 | 3.5 | 141.28 | 599.8 | -8.3 | 6.7
| 700 | 4.5 | 141.28 | 699.5 | -13.8 | 11
Location: QQ SEC TWP RGE | 800 | 5.5 | 141.28 | 799.2 | -20.6 | 16.5
S32-T2N-R68W | 901.9 | 6.52 | 141.28 | 900.5 | -28.9 | 23.2
Citing Type: Planned or Actual | 1000 | 6.52 | 141.28 | 998 | -37.6 | 30.1
PLANNED | 1100 | 6.52 | 141.28 | 1097.3 | -46.5 | 37.2
Deviation Indicator | 1200 | 6.52 | 141.28 | 1196.7 | -55.3 | 44.3
Horizontal | 1300 | 6.52 | 141.28 | 1296 | -64.2 | 51.4
North Reference | 1400 | 6.52 | 141.28 | 1395.4 | -73 | 58.6
True | 1500 | 6.52 | 141.28 | 1494.7 | -81.9 | 65.7
Grid Type | 1600 | 6.52 | 141.28 | 1594.1 | -90.7 | 72.8
#VALUE! | 1700 | 6.52 | 141.28 | 1693.4 | -99.6 | 79.9
| 1800 | 6.52 | 141.28 | 1792.8 | -108.5 | 87
| 1900 | 6.52 | 141.28 | 1892.1 | -117.3 | 94.1
| 2000 | 6.52 | 141.28 | 1991.5 | -126.2 | 101.2
| 2100 | 6.52 | 141.28 | 2090.8 | -135 | 108.3
| 2200 | 6.52 | 141.28 | 2190.2 | -143.9 | 115.4
| 2300 | 6.52 | 141.28 | 2289.6 | -152.7 | 122.5
| 2400 | 6.52 | 141.28 | 2388.9 | -161.6 | 129.6
| 2500 | 6.52 | 141.28 | 2488.3 | -170.5 | 136.7
| 2600 | 6.52 | 141.28 | 2587.6 | -179.3 | 143.8
| 2700 | 6.52 | 141.28 | 2687 | -188.2 | 150.9
| 2800 | 6.52 | 141.28 | 2786.3 | -197 | 158
| 2900 | 6.52 | 141.28 | 2885.7 | -205.9 | 165.1
| 3000 | 6.52 | 141.28 | 2985 | -214.8 | 172.2
| 3100 | 6.52 | 141.28 | 3084.4 | -223.6 | 179.3
| 3200 | 6.52 | 141.28 | 3183.7 | -232.5 | 186.4
| 3300 | 6.52 | 141.28 | 3283.1 | -241.3 | 193.5
| 3400 | 6.52 | 141.28 | 3382.4 | -250.2 | 200.6
| 3500 | 6.52 | 141.28 | 3481.8 | -259 | 207.7
| 3600 | 6.52 | 141.28 | 3581.1 | -267.9 | 214.8
| 3700 | 6.52 | 141.28 | 3680.5 | -276.8 | 221.9
| 3800 | 6.52 | 141.28 | 3779.9 | -285.6 | 229
| 3900 | 6.52 | 141.28 | 3879.2 | -294.5 | 236.1
| 4000 | 6.52 | 141.28 | 3978.6 | -303.3 | 243.2
| 4100 | 6.52 | 141.28 | 4077.9 | -312.2 | 250.3
| 4200 | 6.52 | 141.28 | 4177.3 | -321.1 | 257.4
| 4300 | 6.52 | 141.28 | 4276.6 | -329.9 | 264.5
| 4400 | 6.52 | 141.28 | 4376 | -338.8 | 271.6
| 4500 | 6.52 | 141.28 | 4475.3 | -347.6 | 278.7
| 4600 | 6.52 | 141.28 | 4574.7 | -356.5 | 285.8
| 4700 | 6.52 | 141.28 | 4674 | -365.3 | 292.9
| 4800 | 6.52 | 141.28 | 4773.4 | -374.2 | 300
| 4900 | 6.52 | 141.28 | 4872.7 | -383.1 | 307.1
| 5000 | 6.52 | 141.28 | 4972.1 | -391.9 | 314.2
| 5100 | 6.52 | 141.28 | 5071.4 | -400.8 | 321.3
| 5200 | 6.52 | 141.28 | 5170.8 | -409.6 | 328.4
| 5300 | 6.52 | 141.28 | 5270.2 | -418.5 | 335.5
| 5400 | 6.52 | 141.28 | 5369.5 | -427.4 | 342.6
| 5500 | 6.52 | 141.28 | 5468.9 | -436.2 | 349.7
| 5600 | 6.52 | 141.28 | 5568.2 | -445.1 | 356.8
| 5700 | 6.52 | 141.28 | 5667.6 | -453.9 | 363.9
| 5800 | 6.52 | 141.28 | 5766.9 | -462.8 | 371
| 5900 | 6.52 | 141.28 | 5866.3 | -471.6 | 378.2
| 6000 | 6.52 | 141.28 | 5965.6 | -480.5 | 385.3
| 6100 | 6.52 | 141.28 | 6065 | -489.4 | 392.4
| 6200 | 6.52 | 141.28 | 6164.3 | -498.2 | 399.5
| 6300 | 6.52 | 141.28 | 6263.7 | -507.1 | 406.6
| 6400 | 6.52 | 141.28 | 6363 | -515.9 | 413.7
| 6500 | 6.52 | 141.28 | 6462.4 | -524.8 | 420.8
| 6600 | 6.52 | 141.28 | 6561.7 | -533.7 | 427.9
| 6700 | 6.52 | 141.28 | 6661.1 | -542.5 | 435
| 6800 | 6.52 | 141.28 | 6760.5 | -551.4 | 442.1
| 6900 | 6.52 | 141.28 | 6859.8 | -560.2 | 449.2
| 7000 | 6.52 | 141.28 | 6959.2 | -569.1 | 456.3
| 7024.5 | 6.52 | 141.28 | 6983.5 | -571.3 | 458
| 7050 | 4.79 | 121.93 | 7008.9 | -572.9 | 459.8
| 7100 | 4.72 | 58.42 | 7058.7 | -573 | 463.4
| 7150 | 8.46 | 27.89 | 7108.4 | -568.6 | 466.8
| 7200 | 13.07 | 17.24 | 7157.5 | -560 | 470.2
| 7250 | 17.88 | 12.16 | 7205.7 | -547.1 | 473.5
| 7300 | 22.78 | 9.19 | 7252.6 | -530 | 476.7
| 7350 | 27.71 | 7.24 | 7297.8 | -508.9 | 479.7
| 7400 | 32.66 | 5.83 | 7341 | -483.9 | 482.5
| 7450 | 37.62 | 4.76 | 7381.9 | -455.3 | 485.2
| 7500 | 42.59 | 3.91 | 7420.1 | -423.2 | 487.6
| 7550 | 47.56 | 3.21 | 7455.4 | -387.9 | 489.8
| 7600 | 52.54 | 2.61 | 7487.5 | -349.6 | 491.7
| 7650 | 57.52 | 2.08 | 7516.1 | -308.7 | 493.4
| 7700 | 62.51 | 1.61 | 7541.1 | -265.4 | 494.8
| 7750 | 67.49 | 1.18 | 7562.2 | -220.1 | 495.9
| 7800 | 72.48 | 0.78 | 7579.3 | -173.1 | 496.7
| 7850 | 77.47 | 0.4 | 7592.3 | -124.9 | 497.2
| 7900 | 82.45 | 0.04 | 7601 | -75.7 | 497.4
| 7950 | 87.44 | 359.68 | 7605.4 | -25.9 | 497.2
| 7975.7 | 90 | 359.5 | 7606 | -0.2 | 497
| 8000 | 90 | 359.5 | 7606 | 24.1 | 496.8
| 8100 | 90 | 359.5 | 7606 | 124.1 | 496
| 8200 | 90 | 359.5 | 7606 | 224.1 | 495.1
| 8300 | 90 | 359.5 | 7606 | 324.1 | 494.2
| 8400 | 90 | 359.5 | 7606 | 424.1 | 493.3
| 8500 | 90 | 359.5 | 7606 | 524.1 | 492.5
| 8600 | 90 | 359.5 | 7606 | 624.1 | 491.6
| 8700 | 90 | 359.5 | 7606 | 724.1 | 490.7
| 8800 | 90 | 359.5 | 7606 | 824.1 | 489.9
| 8900 | 90 | 359.5 | 7606 | 924.1 | 489
| 9000 | 90 | 359.5 | 7606 | 1024.1 | 488.1
| 9100 | 90 | 359.5 | 7606 | 1124.1 | 487.2
| 9200 | 90 | 359.5 | 7606 | 1224.1 | 486.4
| 9300 | 90 | 359.5 | 7606 | 1324.1 | 485.5
| 9400 | 90 | 359.5 | 7606 | 1424.1 | 484.6
| 9500 | 90 | 359.5 | 7606 | 1524.1 | 483.7
| 9600 | 90 | 359.5 | 7606 | 1624.1 | 482.9
| 9700 | 90 | 359.5 | 7606 | 1724.1 | 482
| 9800 | 90 | 359.5 | 7606 | 1824.1 | 481.1
| 9900 | 90 | 359.5 | 7606 | 1924.1 | 480.3
| 10000 | 90 | 359.5 | 7606 | 2024 | 479.4
| 10100 | 90 | 359.5 | 7606 | 2124 | 478.5
| 10200 | 90 | 359.5 | 7606 | 2224 | 477.6
| 10300 | 90 | 359.5 | 7606 | 2324 | 476.8
| 10400 | 90 | 359.5 | 7606 | 2424 | 475.9
| 10500 | 90 | 359.5 | 7606 | 2524 | 475
| 10600 | 90 | 359.5 | 7606 | 2624 | 474.1
| 10700 | 90 | 359.5 | 7606 | 2724 | 473.3
| 10800 | 90 | 359.5 | 7606 | 2824 | 472.4
| 10900 | 90 | 359.5 | 7606 | 2924 | 471.5
| 11000 | 90 | 359.5 | 7606 | 3024 | 470.7
| 11079.7 | 90 | 359.5 | 7606 | 3103.7 | 470

## Lookup (hidden)
North Reference | RetunValue | Grid Type | ReturnValue | Deviation Indicator | ReturnValue
| 2 |  | 0 |  | 4
True |  | SPCS-Colorado Central-NAD27 |  | Directional
Grid |  | SPCS-Colorado Central-NAD83 |  | High Angle
|  | SPCS-Colorado North-NAD27 |  | Horizontal
SPCS-Colorado North-NAD83
SPCS-Colorado South-NAD27
SPCS-Colorado South-NAD83
UTM-Zone 12 NAD27
UTM-Zone 12 NAD83
UTM-Zone 13 NAD27
UTM-Zone 13 NAD83