## Data
Header Information | measured depth (ft) | inclination (°) | azimuth (°) | true vertical depth (ft) | northing +N/-S (ft) | easting +E/-W (ft)
Operator Name | 100 | 0 | 0 | 100 | 0 | 0
Encana Oil & Gas | 200 | 0 | 0 | 200 | 0 | 0
Operator Number | 300 | 1 | 127.69 | 300 | -0.5 | 0.7
100185 | 400 | 2 | 127.69 | 400 | -2.1 | 2.8
Well Name and Number | 500 | 3 | 127.69 | 499.9 | -4.8 | 6.2
FILE 3P-32H-K268 | 600 | 4 | 127.69 | 599.7 | -8.5 | 11
API Number (if available) | 700 | 5 | 127.69 | 699.4 | -13.3 | 17.3
| 800 | 6 | 127.69 | 798.9 | -19.2 | 24.8
Location: QQ SEC TWP RGE | 900 | 7 | 127.69 | 898.3 | -26.1 | 33.8
S32-T2N-R68W | 1000 | 8 | 127.69 | 997.4 | -34.1 | 44.1
Citing Type: Planned or Actual | 1066.7 | 8.67 | 127.69 | 1063.4 | -40 | 51.8
PLANNED | 1100 | 8.67 | 127.69 | 1096.3 | -43.1 | 55.7
Deviation Indicator | 1200 | 8.67 | 127.69 | 1195.2 | -52.3 | 67.7
Horizontal | 1300 | 8.67 | 127.69 | 1294 | -61.5 | 79.6
North Reference | 1400 | 8.67 | 127.69 | 1392.9 | -70.7 | 91.5
True | 1500 | 8.67 | 127.69 | 1491.8 | -79.9 | 103.4
Grid Type | 1600 | 8.67 | 127.69 | 1590.6 | -89.1 | 115.4
#VALUE! | 1700 | 8.67 | 127.69 | 1689.5 | -98.4 | 127.3
| 1800 | 8.67 | 127.69 | 1788.3 | -107.6 | 139.2
| 1900 | 8.67 | 127.69 | 1887.2 | -116.8 | 151.1
| 2000 | 8.67 | 127.69 | 1986 | -126 | 163.1
| 2100 | 8.67 | 127.69 | 2084.9 | -135.2 | 175
| 2200 | 8.67 | 127.69 | 2183.8 | -144.4 | 186.9
| 2300 | 8.67 | 127.69 | 2282.6 | -153.6 | 198.8
| 2400 | 8.67 | 127.69 | 2381.5 | -162.9 | 210.8
| 2500 | 8.67 | 127.69 | 2480.3 | -172.1 | 222.7
| 2600 | 8.67 | 127.69 | 2579.2 | -181.3 | 234.6
| 2700 | 8.67 | 127.69 | 2678 | -190.5 | 246.5
| 2800 | 8.67 | 127.69 | 2776.9 | -199.7 | 258.5
| 2900 | 8.67 | 127.69 | 2875.8 | -208.9 | 270.4
| 3000 | 8.67 | 127.69 | 2974.6 | -218.1 | 282.3
| 3100 | 8.67 | 127.69 | 3073.5 | -227.4 | 294.2
| 3200 | 8.67 | 127.69 | 3172.3 | -236.6 | 306.2
| 3300 | 8.67 | 127.69 | 3271.2 | -245.8 | 318.1
| 3400 | 8.67 | 127.69 | 3370.1 | -255 | 330
| 3500 | 8.67 | 127.69 | 3468.9 | -264.2 | 341.9
| 3600 | 8.67 | 127.69 | 3567.8 | -273.4 | 353.8
| 3700 | 8.67 | 127.69 | 3666.6 | -282.6 | 365.8
| 3800 | 8.67 | 127.69 | 3765.5 | -291.9 | 377.7
| 3900 | 8.67 | 127.69 | 3864.3 | -301.1 | 389.6
| 4000 | 8.67 | 127.69 | 3963.2 | -310.3 | 401.5
| 4100 | 8.67 | 127.69 | 4062.1 | -319.5 | 413.5
| 4200 | 8.67 | 127.69 | 4160.9 | -328.7 | 425.4
| 4300 | 8.67 | 127.69 | 4259.8 | -337.9 | 437.3
| 4400 | 8.67 | 127.69 | 4358.6 | -347.1 | 449.2
| 4500 | 8.67 | 127.69 | 4457.5 | -356.4 | 461.2
| 4600 | 8.67 | 127.69 | 4556.3 | -365.6 | 473.1
| 4700 | 8.67 | 127.69 | 4655.2 | -374.8 | 485
| 4800 | 8.67 | 127.69 | 4754.1 | -384 | 496.9
| 4900 | 8.67 | 127.69 | 4852.9 | -393.2 | 508.9
| 5000 | 8.67 | 127.69 | 4951.8 | -402.4 | 520.8
| 5100 | 8.67 | 127.69 | 5050.6 | -411.6 | 532.7
| 5200 | 8.67 | 127.69 | 5149.5 | -420.9 | 544.6
| 5300 | 8.67 | 127.69 | 5248.4 | -430.1 | 556.6
| 5400 | 8.67 | 127.69 | 5347.2 | -439.3 | 568.5
| 5500 | 8.67 | 127.69 | 5446.1 | -448.5 | 580.4
| 5600 | 8.67 | 127.69 | 5544.9 | -457.7 | 592.3
| 5700 | 8.67 | 127.69 | 5643.8 | -466.9 | 604.3
| 5800 | 8.67 | 127.69 | 5742.6 | -476.1 | 616.2
| 5900 | 8.67 | 127.69 | 5841.5 | -485.4 | 628.1
| 6000 | 8.67 | 127.69 | 5940.4 | -494.6 | 640
| 6100 | 8.67 | 127.69 | 6039.2 | -503.8 | 652
| 6200 | 8.67 | 127.69 | 6138.1 | -513 | 663.9
| 6300 | 8.67 | 127.69 | 6236.9 | -522.2 | 675.8
| 6400 | 8.67 | 127.69 | 6335.8 | -531.4 | 687.7
| 6500 | 8.67 | 127.69 | 6434.7 | -540.6 | 699.7
| 6600 | 8.67 | 127.69 | 6533.5 | -549.9 | 711.6
| 6700 | 8.67 | 127.69 | 6632.4 | -559.1 | 723.5
| 6800 | 8.67 | 127.69 | 6731.2 | -568.3 | 735.4
| 6830.9 | 8.67 | 127.69 | 6761.8 | -571.1 | 739.1
| 6850 | 7.66 | 116.22 | 6780.7 | -572.6 | 741.4
| 6900 | 7.07 | 76.67 | 6830.3 | -573.3 | 747.4
| 6950 | 9.54 | 45.87 | 6879.8 | -569.7 | 753.3
| 7000 | 13.48 | 30.2 | 6928.8 | -561.8 | 759.3
| 7050 | 17.95 | 21.85 | 6976.9 | -549.6 | 765.1
| 7100 | 22.64 | 16.81 | 7023.8 | -533.2 | 770.7
| 7150 | 27.44 | 13.43 | 7069.1 | -512.8 | 776.2
| 7200 | 32.29 | 11 | 7112.4 | -488.5 | 781.4
| 7250 | 37.18 | 9.15 | 7153.5 | -460.4 | 786.4
| 7300 | 42.09 | 7.67 | 7192 | -428.9 | 791
| 7350 | 47.01 | 6.46 | 7227.6 | -394.1 | 795.3
| 7400 | 51.95 | 5.42 | 7260.1 | -356.3 | 799.2
| 7450 | 56.9 | 4.51 | 7289.2 | -315.8 | 802.7
| 7500 | 61.85 | 3.7 | 7314.7 | -272.9 | 805.8
| 7550 | 66.8 | 2.96 | 7336.3 | -227.9 | 808.4
| 7600 | 71.76 | 2.28 | 7354 | -181.2 | 810.5
| 7650 | 76.72 | 1.63 | 7367.6 | -133.1 | 812.2
| 7700 | 81.69 | 1.01 | 7376.9 | -84.1 | 813.3
| 7750 | 86.65 | 0.4 | 7382 | -34.3 | 813.9
| 7783.7 | 90 | 0 | 7383 | -0.6 | 814
| 7800 | 90 | 0 | 7383 | 15.6 | 814
| 7900 | 90 | 0 | 7383 | 115.6 | 814
| 8000 | 90 | 0 | 7383 | 215.6 | 814
| 8100 | 90 | 0 | 7383 | 315.6 | 814
| 8200 | 90 | 0 | 7383 | 415.6 | 814
| 8300 | 90 | 0 | 7383 | 515.6 | 814
| 8400 | 90 | 0 | 7383 | 615.6 | 814
| 8500 | 90 | 0 | 7383 | 715.6 | 814
| 8600 | 90 | 0 | 7383 | 815.6 | 814
| 8700 | 90 | 0 | 7383 | 915.6 | 814
| 8800 | 90 | 0 | 7383 | 1015.6 | 814
| 8900 | 90 | 0 | 7383 | 1115.6 | 814
| 9000 | 90 | 0 | 7383 | 1215.6 | 814
| 9100 | 90 | 0 | 7383 | 1315.6 | 814
| 9200 | 90 | 0 | 7383 | 1415.6 | 814
| 9300 | 90 | 0 | 7383 | 1515.6 | 814
| 9400 | 90 | 0 | 7383 | 1615.6 | 814
| 9500 | 90 | 0 | 7383 | 1715.6 | 814
| 9600 | 90 | 0 | 7383 | 1815.6 | 814
| 9700 | 90 | 0 | 7383 | 1915.6 | 814
| 9800 | 90 | 0 | 7383 | 2015.6 | 814
| 9900 | 90 | 0 | 7383 | 2115.6 | 814
| 10000 | 90 | 0 | 7383 | 2215.6 | 814
| 10100 | 90 | 0 | 7383 | 2315.6 | 814
| 10200 | 90 | 0 | 7383 | 2415.6 | 814
| 10300 | 90 | 0 | 7383 | 2515.6 | 814
| 10400 | 90 | 0 | 7383 | 2615.6 | 814
| 10500 | 90 | 0 | 7383 | 2715.6 | 814
| 10600 | 90 | 0 | 7383 | 2815.6 | 814
| 10700 | 90 | 0 | 7383 | 2915.6 | 814
| 10800 | 90 | 0 | 7383 | 3015.6 | 814
| 10880.7 | 90 | 0 | 7383 | 3096.4 | 814

## Lookup (hidden)
North Reference | RetunValue | Grid Type | ReturnValue | Deviation Indicator | ReturnValue
| 2 |  | 0 |  | 4
True |  | SPCS-Colorado Central-NAD27 |  | Directional
Grid |  | SPCS-Colorado Central-NAD83 |  | High Angle
|  | SPCS-Colorado North-NAD27 |  | Horizontal
SPCS-Colorado North-NAD83
SPCS-Colorado South-NAD27
SPCS-Colorado South-NAD83
UTM-Zone 12 NAD27
UTM-Zone 12 NAD83
UTM-Zone 13 NAD27
UTM-Zone 13 NAD83