## Data
Header Information | measured depth (ft) | inclination (°) | azimuth (°) | true vertical depth (ft) | northing +N/-S (ft) | easting +E/-W (ft)
Operator Name | 100 | 0 | 0 | 100 | 0 | 0
Encana Oil & Gas | 200 | 0 | 0 | 200 | 0 | 0
Operator Number | 300 | 1 | 283.63 | 300 | 0.2 | -0.8
100185 | 400 | 2 | 283.63 | 400 | 0.8 | -3.4
Well Name and Number | 500 | 3 | 283.63 | 499.9 | 1.9 | -7.6
HWY 52 4A-32H-O268 | 600 | 4 | 283.63 | 599.7 | 3.3 | -13.6
API Number (if available) | 637.9 | 4.38 | 283.63 | 637.5 | 3.9 | -16.3
| 700 | 4.38 | 283.63 | 699.4 | 5.1 | -20.9
Location: QQ SEC TWP RGE | 800 | 4.38 | 283.63 | 799.1 | 6.9 | -28.3
S32-T2N-R68W | 900 | 4.38 | 283.63 | 898.8 | 8.7 | -35.7
Citing Type: Planned or Actual | 1000 | 4.38 | 283.63 | 998.5 | 10.5 | -43.1
PLANNED | 1100 | 4.38 | 283.63 | 1098.2 | 12.3 | -50.5
Deviation Indicator | 1200 | 4.38 | 283.63 | 1197.9 | 14.1 | -58
Horizontal | 1300 | 4.38 | 283.63 | 1297.6 | 15.9 | -65.4
North Reference | 1400 | 4.38 | 283.63 | 1397.3 | 17.7 | -72.8
True | 1500 | 4.38 | 283.63 | 1497.1 | 19.5 | -80.2
Grid Type | 1600 | 4.38 | 283.63 | 1596.8 | 21.3 | -87.7
#VALUE! | 1700 | 4.38 | 283.63 | 1696.5 | 23.1 | -95.1
| 1800 | 4.38 | 283.63 | 1796.2 | 24.9 | -102.5
| 1900 | 4.38 | 283.63 | 1895.9 | 26.7 | -109.9
| 2000 | 4.38 | 283.63 | 1995.6 | 28.5 | -117.3
| 2100 | 4.38 | 283.63 | 2095.3 | 30.3 | -124.8
| 2200 | 4.38 | 283.63 | 2195 | 32.1 | -132.2
| 2300 | 4.38 | 283.63 | 2294.7 | 33.9 | -139.6
| 2400 | 4.38 | 283.63 | 2394.4 | 35.7 | -147
| 2500 | 4.38 | 283.63 | 2494.1 | 37.5 | -154.4
| 2600 | 4.38 | 283.63 | 2593.8 | 39.3 | -161.9
| 2700 | 4.38 | 283.63 | 2693.6 | 41.1 | -169.3
| 2800 | 4.38 | 283.63 | 2793.3 | 42.9 | -176.7
| 2900 | 4.38 | 283.63 | 2893 | 44.7 | -184.1
| 3000 | 4.38 | 283.63 | 2992.7 | 46.5 | -191.5
| 3100 | 4.38 | 283.63 | 3092.4 | 48.3 | -199
| 3200 | 4.38 | 283.63 | 3192.1 | 50.1 | -206.4
| 3300 | 4.38 | 283.63 | 3291.8 | 51.9 | -213.8
| 3400 | 4.38 | 283.63 | 3391.5 | 53.7 | -221.2
| 3500 | 4.38 | 283.63 | 3491.2 | 55.5 | -228.6
| 3600 | 4.38 | 283.63 | 3590.9 | 57.3 | -236.1
| 3700 | 4.38 | 283.63 | 3690.6 | 59.1 | -243.5
| 3800 | 4.38 | 283.63 | 3790.3 | 60.9 | -250.9
| 3900 | 4.38 | 283.63 | 3890 | 62.7 | -258.3
| 4000 | 4.38 | 283.63 | 3989.8 | 64.5 | -265.8
| 4100 | 4.38 | 283.63 | 4089.5 | 66.3 | -273.2
| 4200 | 4.38 | 283.63 | 4189.2 | 68.1 | -280.6
| 4300 | 4.38 | 283.63 | 4288.9 | 69.9 | -288
| 4400 | 4.38 | 283.63 | 4388.6 | 71.7 | -295.4
| 4500 | 4.38 | 283.63 | 4488.3 | 73.5 | -302.9
| 4600 | 4.38 | 283.63 | 4588 | 75.3 | -310.3
| 4700 | 4.38 | 283.63 | 4687.7 | 77.1 | -317.7
| 4800 | 4.38 | 283.63 | 4787.4 | 78.9 | -325.1
| 4900 | 4.38 | 283.63 | 4887.1 | 80.7 | -332.5
| 5000 | 4.38 | 283.63 | 4986.8 | 82.5 | -340
| 5100 | 4.38 | 283.63 | 5086.5 | 84.2 | -347.4
| 5200 | 4.38 | 283.63 | 5186.3 | 86 | -354.8
| 5300 | 4.38 | 283.63 | 5286 | 87.8 | -362.2
| 5400 | 4.38 | 283.63 | 5385.7 | 89.6 | -369.6
| 5500 | 4.38 | 283.63 | 5485.4 | 91.4 | -377.1
| 5600 | 4.38 | 283.63 | 5585.1 | 93.2 | -384.5
| 5700 | 4.38 | 283.63 | 5684.8 | 95 | -391.9
| 5800 | 4.38 | 283.63 | 5784.5 | 96.8 | -399.3
| 5900 | 4.38 | 283.63 | 5884.2 | 98.6 | -406.7
| 6000 | 4.38 | 283.63 | 5983.9 | 100.4 | -414.2
| 6100 | 4.38 | 283.63 | 6083.6 | 102.2 | -421.6
| 6200 | 4.38 | 283.63 | 6183.3 | 104 | -429
| 6300 | 4.38 | 283.63 | 6283 | 105.8 | -436.4
| 6400 | 4.38 | 283.63 | 6382.8 | 107.6 | -443.9
| 6500 | 4.38 | 283.63 | 6482.5 | 109.4 | -451.3
| 6600 | 4.38 | 283.63 | 6582.2 | 111.2 | -458.7
| 6700 | 4.38 | 283.63 | 6681.9 | 113 | -466.1
| 6800 | 4.38 | 283.63 | 6781.6 | 114.8 | -473.5
| 6865.9 | 4.38 | 283.63 | 6847.3 | 116 | -478.4
| 6900 | 4.87 | 240.82 | 6881.3 | 115.6 | -481
| 6950 | 8.51 | 209.84 | 6931 | 111.4 | -484.7
| 7000 | 13.07 | 198.69 | 6980.1 | 102.8 | -488.3
| 7050 | 17.87 | 193.34 | 7028.2 | 90 | -491.9
| 7100 | 22.75 | 190.22 | 7075.1 | 73 | -495.4
| 7150 | 27.68 | 188.16 | 7120.3 | 52 | -498.7
| 7200 | 32.62 | 186.68 | 7163.6 | 27.1 | -502
| 7250 | 37.58 | 185.55 | 7204.5 | -1.5 | -505
| 7300 | 42.55 | 184.65 | 7242.7 | -33.6 | -507.9
| 7350 | 47.52 | 183.91 | 7278 | -68.8 | -510.5
| 7400 | 52.5 | 183.27 | 7310.2 | -107 | -512.9
| 7450 | 57.47 | 182.72 | 7338.8 | -147.9 | -515
| 7500 | 62.46 | 182.22 | 7363.9 | -191.2 | -516.9
| 7550 | 67.44 | 181.77 | 7385 | -236.4 | -518.4
| 7600 | 72.42 | 181.35 | 7402.2 | -283.3 | -519.7
| 7650 | 77.41 | 180.95 | 7415.2 | -331.6 | -520.7
| 7700 | 82.39 | 180.57 | 7423.9 | -380.8 | -521.3
| 7750 | 87.38 | 180.2 | 7428.4 | -430.6 | -521.7
| 7776.3 | 90 | 180 | 7429 | -456.8 | -521.7
| 7800 | 90 | 180 | 7429 | -480.6 | -521.7
| 7900 | 90 | 180 | 7429 | -580.6 | -521.7
| 8000 | 90 | 180 | 7429 | -680.6 | -521.7
| 8100 | 90 | 180 | 7429 | -780.6 | -521.7
| 8200 | 90 | 180 | 7429 | -880.6 | -521.7
| 8300 | 90 | 180 | 7429 | -980.6 | -521.7
| 8400 | 90 | 180 | 7429 | -1080.6 | -521.7
| 8500 | 90 | 180 | 7429 | -1180.6 | -521.7
| 8600 | 90 | 180 | 7429 | -1280.6 | -521.7
| 8700 | 90 | 180 | 7429 | -1380.6 | -521.7
| 8800 | 90 | 180 | 7429 | -1480.6 | -521.7
| 8900 | 90 | 180 | 7429 | -1580.6 | -521.7
| 9000 | 90 | 180 | 7429 | -1680.6 | -521.7
| 9100 | 90 | 180 | 7429 | -1780.6 | -521.7
| 9200 | 90 | 180 | 7429 | -1880.6 | -521.7
| 9300 | 90 | 180 | 7429 | -1980.6 | -521.7
| 9400 | 90 | 180 | 7429 | -2080.6 | -521.7
| 9500 | 90 | 180 | 7429 | -2180.6 | -521.7
| 9600 | 90 | 180 | 7429 | -2280.6 | -521.7
| 9700 | 90 | 180 | 7429 | -2380.6 | -521.7
| 9800 | 90 | 180 | 7429 | -2480.6 | -521.7
| 9900 | 90 | 180 | 7429 | -2580.6 | -521.7
| 10000 | 90 | 180 | 7429 | -2680.6 | -521.7
| 10100 | 90 | 180 | 7429 | -2780.6 | -521.7
| 10200 | 90 | 180 | 7429 | -2880.6 | -521.7
| 10300 | 90 | 180 | 7429 | -2980.6 | -521.7
| 10400 | 90 | 180 | 7429 | -3080.6 | -521.7
| 10500 | 90 | 180 | 7429 | -3180.6 | -521.7
| 10600 | 90 | 180 | 7429 | -3280.6 | -521.7
| 10700 | 90 | 180 | 7429 | -3380.6 | -521.7
| 10800 | 90 | 180 | 7429 | -3480.6 | -521.7
| 10900 | 90 | 180 | 7429 | -3580.6 | -521.7
| 11000 | 90 | 180 | 7429 | -3680.6 | -521.7
| 11100 | 90 | 180 | 7429 | -3780.6 | -521.7
| 11200 | 90 | 180 | 7429 | -3880.6 | -521.7
| 11300 | 90 | 180 | 7429 | -3980.6 | -521.7
| 11400 | 90 | 180 | 7429 | -4080.6 | -521.7
| 11500 | 90 | 180 | 7429 | -4180.6 | -521.7
| 11600 | 90 | 180 | 7429 | -4280.6 | -521.7
| 11700 | 90 | 180 | 7429 | -4380.6 | -521.7
| 11800 | 90 | 180 | 7429 | -4480.6 | -521.7
| 11900 | 90 | 180 | 7429 | -4580.6 | -521.7
| 12000 | 90 | 180 | 7429 | -4680.6 | -521.7
| 12100 | 90 | 180 | 7429 | -4780.6 | -521.7
| 12200 | 90 | 180 | 7429 | -4880.6 | -521.7
| 12300 | 90 | 180 | 7429 | -4980.6 | -521.7
| 12400 | 90 | 180 | 7429 | -5080.6 | -521.7
| 12500 | 90 | 180 | 7429 | -5180.6 | -521.7
| 12600 | 90 | 180 | 7429 | -5280.6 | -521.7
| 12700 | 90 | 180 | 7429 | -5380.6 | -521.7
| 12809.3 | 90 | 180 | 7429 | -5489.8 | -521.7
| 12809.7 | 90 | 180 | 7429 | -5490.3 | -521.7

## Lookup (hidden)
North Reference | RetunValue | Grid Type | ReturnValue | Deviation Indicator | ReturnValue
| 2 |  | 0 |  | 4
True |  | SPCS-Colorado Central-NAD27 |  | Directional
Grid |  | SPCS-Colorado Central-NAD83 |  | High Angle
|  | SPCS-Colorado North-NAD27 |  | Horizontal
SPCS-Colorado North-NAD83
SPCS-Colorado South-NAD27
SPCS-Colorado South-NAD83
UTM-Zone 12 NAD27
UTM-Zone 12 NAD83
UTM-Zone 13 NAD27
UTM-Zone 13 NAD83