## Data
Header Information | measured depth (ft) | inclination (°) | azimuth (°) | true vertical depth (ft) | northing +N/-S (ft) | easting +E/-W (ft)
Operator Name | 100 | 0 | 0 | 100 | 0 | 0
Encana Oil & Gas | 200 | 0 | 0 | 200 | 0 | 0
Operator Number | 300 | 1 | 293.96 | 300 | 0.4 | -0.8
100185 | 400 | 2 | 293.96 | 400 | 1.4 | -3.2
Well Name and Number | 433 | 2.33 | 293.96 | 433 | 1.9 | -4.3
HWY 52 4B-32H-O268 | 500 | 2.33 | 293.96 | 499.9 | 3 | -6.8
API Number (if available) | 600 | 2.33 | 293.96 | 599.8 | 4.7 | -10.5
| 700 | 2.33 | 293.96 | 699.7 | 6.3 | -14.2
Location: QQ SEC TWP RGE | 800 | 2.33 | 293.96 | 799.6 | 8 | -18
S32-T2N-R68W | 900 | 2.33 | 293.96 | 899.5 | 9.6 | -21.7
Citing Type: Planned or Actual | 1000 | 2.33 | 293.96 | 999.5 | 11.3 | -25.4
PLANNED | 1100 | 2.33 | 293.96 | 1099.4 | 12.9 | -29.1
Deviation Indicator | 1200 | 2.33 | 293.96 | 1199.3 | 14.6 | -32.8
Horizontal | 1300 | 2.33 | 293.96 | 1299.2 | 16.2 | -36.5
North Reference | 1400 | 2.33 | 293.96 | 1399.1 | 17.9 | -40.3
True | 1500 | 2.33 | 293.96 | 1499.1 | 19.5 | -44
Grid Type | 1600 | 2.33 | 293.96 | 1599 | 21.2 | -47.7
#VALUE! | 1700 | 2.33 | 293.96 | 1698.9 | 22.8 | -51.4
| 1800 | 2.33 | 293.96 | 1798.8 | 24.5 | -55.1
| 1900 | 2.33 | 293.96 | 1898.7 | 26.1 | -58.8
| 2000 | 2.33 | 293.96 | 1998.6 | 27.8 | -62.6
| 2100 | 2.33 | 293.96 | 2098.6 | 29.4 | -66.3
| 2200 | 2.33 | 293.96 | 2198.5 | 31.1 | -70
| 2300 | 2.33 | 293.96 | 2298.4 | 32.7 | -73.7
| 2400 | 2.33 | 293.96 | 2398.3 | 34.4 | -77.4
| 2500 | 2.33 | 293.96 | 2498.2 | 36.1 | -81.1
| 2600 | 2.33 | 293.96 | 2598.1 | 37.7 | -84.8
| 2700 | 2.33 | 293.96 | 2698.1 | 39.4 | -88.6
| 2800 | 2.33 | 293.96 | 2798 | 41 | -92.3
| 2900 | 2.33 | 293.96 | 2897.9 | 42.7 | -96
| 3000 | 2.33 | 293.96 | 2997.8 | 44.3 | -99.7
| 3100 | 2.33 | 293.96 | 3097.7 | 46 | -103.4
| 3200 | 2.33 | 293.96 | 3197.6 | 47.6 | -107.1
| 3300 | 2.33 | 293.96 | 3297.6 | 49.3 | -110.9
| 3400 | 2.33 | 293.96 | 3397.5 | 50.9 | -114.6
| 3500 | 2.33 | 293.96 | 3497.4 | 52.6 | -118.3
| 3600 | 2.33 | 293.96 | 3597.3 | 54.2 | -122
| 3700 | 2.33 | 293.96 | 3697.2 | 55.9 | -125.7
| 3800 | 2.33 | 293.96 | 3797.2 | 57.5 | -129.4
| 3900 | 2.33 | 293.96 | 3897.1 | 59.2 | -133.1
| 4000 | 2.33 | 293.96 | 3997 | 60.8 | -136.9
| 4100 | 2.33 | 293.96 | 4096.9 | 62.5 | -140.6
| 4200 | 2.33 | 293.96 | 4196.8 | 64.1 | -144.3
| 4300 | 2.33 | 293.96 | 4296.7 | 65.8 | -148
| 4400 | 2.33 | 293.96 | 4396.7 | 67.4 | -151.7
| 4500 | 2.33 | 293.96 | 4496.6 | 69.1 | -155.4
| 4600 | 2.33 | 293.96 | 4596.5 | 70.7 | -159.2
| 4700 | 2.33 | 293.96 | 4696.4 | 72.4 | -162.9
| 4800 | 2.33 | 293.96 | 4796.3 | 74 | -166.6
| 4900 | 2.33 | 293.96 | 4896.2 | 75.7 | -170.3
| 5000 | 2.33 | 293.96 | 4996.2 | 77.3 | -174
| 5100 | 2.33 | 293.96 | 5096.1 | 79 | -177.7
| 5200 | 2.33 | 293.96 | 5196 | 80.6 | -181.4
| 5300 | 2.33 | 293.96 | 5295.9 | 82.3 | -185.2
| 5400 | 2.33 | 293.96 | 5395.8 | 83.9 | -188.9
| 5500 | 2.33 | 293.96 | 5495.7 | 85.6 | -192.6
| 5600 | 2.33 | 293.96 | 5595.7 | 87.2 | -196.3
| 5700 | 2.33 | 293.96 | 5695.6 | 88.9 | -200
| 5800 | 2.33 | 293.96 | 5795.5 | 90.5 | -203.7
| 5900 | 2.33 | 293.96 | 5895.4 | 92.2 | -207.5
| 6000 | 2.33 | 293.96 | 5995.3 | 93.8 | -211.2
| 6100 | 2.33 | 293.96 | 6095.2 | 95.5 | -214.9
| 6200 | 2.33 | 293.96 | 6195.2 | 97.1 | -218.6
| 6300 | 2.33 | 293.96 | 6295.1 | 98.8 | -222.3
| 6400 | 2.33 | 293.96 | 6395 | 100.4 | -226
| 6500 | 2.33 | 293.96 | 6494.9 | 102.1 | -229.7
| 6600 | 2.33 | 293.96 | 6594.8 | 103.7 | -233.5
| 6700 | 2.33 | 293.96 | 6694.8 | 105.4 | -237.2
| 6800 | 2.33 | 293.96 | 6794.7 | 107 | -240.9
| 6900 | 2.33 | 293.96 | 6894.6 | 108.7 | -244.6
| 7000 | 2.33 | 293.96 | 6994.5 | 110.4 | -248.3
| 7100 | 2.33 | 293.96 | 7094.4 | 112 | -252
| 7135.2 | 2.33 | 293.96 | 7129.6 | 112.6 | -253.3
| 7150 | 2.17 | 255.8 | 7144.4 | 112.6 | -253.9
| 7200 | 5.89 | 199.97 | 7194.3 | 110 | -255.7
| 7250 | 10.7 | 190.25 | 7243.7 | 103 | -257.4
| 7300 | 15.64 | 186.57 | 7292.4 | 91.7 | -259
| 7350 | 20.6 | 184.63 | 7339.9 | 76.3 | -260.5
| 7400 | 25.58 | 183.42 | 7385.9 | 56.7 | -261.8
| 7450 | 30.56 | 182.58 | 7430 | 33.2 | -263
| 7500 | 35.55 | 181.96 | 7471.9 | 6 | -264.1
| 7550 | 40.54 | 181.47 | 7511.3 | -24.8 | -265
| 7600 | 45.53 | 181.08 | 7547.8 | -58.9 | -265.8
| 7650 | 50.53 | 180.74 | 7581.2 | -96.1 | -266.4
| 7700 | 55.52 | 180.45 | 7611.3 | -136 | -266.8
| 7750 | 60.52 | 180.2 | 7637.7 | -178.4 | -267
| 7800 | 65.51 | 179.96 | 7660.4 | -222.9 | -267.1
| 7850 | 70.51 | 179.75 | 7679.1 | -269.3 | -267
| 7900 | 75.51 | 179.55 | 7693.8 | -317.1 | -266.7
| 7950 | 80.5 | 179.35 | 7704.1 | -366 | -266.2
| 8000 | 85.5 | 179.17 | 7710.2 | -415.6 | -265.6
| 8045 | 90 | 179 | 7712 | -460.6 | -264.8
| 8100 | 90 | 179 | 7712 | -515.5 | -263.9
| 8200 | 90 | 179 | 7712 | -615.5 | -262.1
| 8300 | 90 | 179 | 7712 | -715.5 | -260.4
| 8400 | 90 | 179 | 7712 | -815.5 | -258.6
| 8500 | 90 | 179 | 7712 | -915.5 | -256.9
| 8600 | 90 | 179 | 7712 | -1015.4 | -255.1
| 8700 | 90 | 179 | 7712 | -1115.4 | -253.4
| 8800 | 90 | 179 | 7712 | -1215.4 | -251.7
| 8900 | 90 | 179 | 7712 | -1315.4 | -249.9
| 9000 | 90 | 179 | 7712 | -1415.4 | -248.2
| 9100 | 90 | 179 | 7712 | -1515.4 | -246.4
| 9200 | 90 | 179 | 7712 | -1615.4 | -244.7
| 9300 | 90 | 179 | 7712 | -1715.3 | -242.9
| 9400 | 90 | 179 | 7712 | -1815.3 | -241.2
| 9500 | 90 | 179 | 7712 | -1915.3 | -239.4
| 9600 | 90 | 179 | 7712 | -2015.3 | -237.7
| 9700 | 90 | 179 | 7712 | -2115.3 | -236
| 9800 | 90 | 179 | 7712 | -2215.3 | -234.2
| 9900 | 90 | 179 | 7712 | -2315.2 | -232.5
| 10000 | 90 | 179 | 7712 | -2415.2 | -230.7
| 10100 | 90 | 179 | 7712 | -2515.2 | -229
| 10200 | 90 | 179 | 7712 | -2615.2 | -227.2
| 10300 | 90 | 179 | 7712 | -2715.2 | -225.5
| 10400 | 90 | 179 | 7712 | -2815.2 | -223.7
| 10500 | 90 | 179 | 7712 | -2915.2 | -222
| 10600 | 90 | 179 | 7712 | -3015.1 | -220.2
| 10700 | 90 | 179 | 7712 | -3115.1 | -218.5
| 10800 | 90 | 179 | 7712 | -3215.1 | -216.8
| 10900 | 90 | 179 | 7712 | -3315.1 | -215
| 11000 | 90 | 179 | 7712 | -3415.1 | -213.3
| 11100 | 90 | 179 | 7712 | -3515.1 | -211.5
| 11200 | 90 | 179 | 7712 | -3615.1 | -209.8
| 11300 | 90 | 179 | 7712 | -3715 | -208
| 11400 | 90 | 179 | 7712 | -3815 | -206.3
| 11500 | 90 | 179 | 7712 | -3915 | -204.5
| 11600 | 90 | 179 | 7712 | -4015 | -202.8
| 11700 | 90 | 179 | 7712 | -4115 | -201
| 11800 | 90 | 179 | 7712 | -4215 | -199.3
| 11900 | 90 | 179 | 7712 | -4314.9 | -197.6
| 12000 | 90 | 179 | 7712 | -4414.9 | -195.8
| 12100 | 90 | 179 | 7712 | -4514.9 | -194.1
| 12200 | 90 | 179 | 7712 | -4614.9 | -192.3
| 12300 | 90 | 179 | 7712 | -4714.9 | -190.6
| 12400 | 90 | 179 | 7712 | -4814.9 | -188.8
| 12500 | 90 | 179 | 7712 | -4914.9 | -187.1
| 12600 | 90 | 179 | 7712 | -5014.8 | -185.3
| 12700 | 90 | 179 | 7712 | -5114.8 | -183.6
| 12800 | 90 | 179 | 7712 | -5214.8 | -181.8
| 12900 | 90 | 179 | 7712 | -5314.8 | -180.1
| 13000 | 90 | 179 | 7712 | -5414.8 | -178.4
| 13081 | 90 | 179 | 7712 | -5495.8 | -176.9

## Lookup (hidden)
North Reference | RetunValue | Grid Type | ReturnValue | Deviation Indicator | ReturnValue
| 2 |  | 0 |  | 4
True |  | SPCS-Colorado Central-NAD27 |  | Directional
Grid |  | SPCS-Colorado Central-NAD83 |  | High Angle
|  | SPCS-Colorado North-NAD27 |  | Horizontal
SPCS-Colorado North-NAD83
SPCS-Colorado South-NAD27
SPCS-Colorado South-NAD83
UTM-Zone 12 NAD27
UTM-Zone 12 NAD83
UTM-Zone 13 NAD27
UTM-Zone 13 NAD83