## Data
Header Information | measured depth (ft) | inclination (°) | azimuth (°) | true vertical depth (ft) | northing +N/-S (ft) | easting +E/-W (ft)
Operator Name | 100 | 0 | 0 | 100 | 0 | 0
Encana Oil & Gas | 200 | 0 | 0 | 200 | 0 | 0
Operator Number | 300 | 0 | 0 | 300 | 0 | 0
100185 | 400 | 0 | 0 | 400 | 0 | 0
Well Name and Number | 500 | 0 | 0 | 500 | 0 | 0
HWY 52 4E-32H-O268 | 600 | 0 | 0 | 600 | 0 | 0
API Number (if available) | 700 | 0 | 0 | 700 | 0 | 0
| 800 | 0 | 0 | 800 | 0 | 0
Location: QQ SEC TWP RGE | 900 | 0 | 0 | 900 | 0 | 0
S32-T2N-R68W | 1000 | 1 | 80.19 | 1000 | 0.1 | 0.9
Citing Type: Planned or Actual | 1100 | 2 | 80.19 | 1100 | 0.6 | 3.4
PLANNED | 1200 | 3 | 80.19 | 1199.9 | 1.3 | 7.7
Deviation Indicator | 1300 | 4 | 80.19 | 1299.7 | 2.4 | 13.8
Horizontal | 1400 | 5 | 80.19 | 1399.4 | 3.7 | 21.5
North Reference | 1500 | 6 | 80.19 | 1498.9 | 5.3 | 30.9
True | 1573.2 | 6.73 | 80.19 | 1571.6 | 6.7 | 38.9
Grid Type | 1600 | 6.73 | 80.19 | 1598.3 | 7.3 | 42
#VALUE! | 1700 | 6.73 | 80.19 | 1697.6 | 9.3 | 53.6
| 1800 | 6.73 | 80.19 | 1796.9 | 11.3 | 65.1
| 1900 | 6.73 | 80.19 | 1896.2 | 13.3 | 76.7
| 2000 | 6.73 | 80.19 | 1995.5 | 15.3 | 88.2
| 2100 | 6.73 | 80.19 | 2094.8 | 17.3 | 99.8
| 2200 | 6.73 | 80.19 | 2194.1 | 19.2 | 111.3
| 2300 | 6.73 | 80.19 | 2293.4 | 21.2 | 122.9
| 2400 | 6.73 | 80.19 | 2392.8 | 23.2 | 134.4
| 2500 | 6.73 | 80.19 | 2492.1 | 25.2 | 146
| 2600 | 6.73 | 80.19 | 2591.4 | 27.2 | 157.5
| 2700 | 6.73 | 80.19 | 2690.7 | 29.2 | 169.1
| 2800 | 6.73 | 80.19 | 2790 | 31.2 | 180.6
| 2900 | 6.73 | 80.19 | 2889.3 | 33.2 | 192.2
| 3000 | 6.73 | 80.19 | 2988.6 | 35.2 | 203.7
| 3100 | 6.73 | 80.19 | 3087.9 | 37.2 | 215.3
| 3200 | 6.73 | 80.19 | 3187.2 | 39.2 | 226.8
| 3300 | 6.73 | 80.19 | 3286.5 | 41.2 | 238.4
| 3400 | 6.73 | 80.19 | 3385.9 | 43.2 | 249.9
| 3500 | 6.73 | 80.19 | 3485.2 | 45.2 | 261.5
| 3600 | 6.73 | 80.19 | 3584.5 | 47.2 | 273
| 3700 | 6.73 | 80.19 | 3683.8 | 49.2 | 284.6
| 3800 | 6.73 | 80.19 | 3783.1 | 51.2 | 296.1
| 3900 | 6.73 | 80.19 | 3882.4 | 53.2 | 307.7
| 4000 | 6.73 | 80.19 | 3981.7 | 55.2 | 319.2
| 4100 | 6.73 | 80.19 | 4081 | 57.2 | 330.8
| 4200 | 6.73 | 80.19 | 4180.3 | 59.2 | 342.3
| 4300 | 6.73 | 80.19 | 4279.7 | 61.2 | 353.9
| 4400 | 6.73 | 80.19 | 4379 | 63.2 | 365.4
| 4500 | 6.73 | 80.19 | 4478.3 | 65.2 | 377
| 4600 | 6.73 | 80.19 | 4577.6 | 67.2 | 388.5
| 4700 | 6.73 | 80.19 | 4676.9 | 69.2 | 400.1
| 4800 | 6.73 | 80.19 | 4776.2 | 71.2 | 411.6
| 4900 | 6.73 | 80.19 | 4875.5 | 73.2 | 423.2
| 5000 | 6.73 | 80.19 | 4974.8 | 75.2 | 434.8
| 5100 | 6.73 | 80.19 | 5074.1 | 77.2 | 446.3
| 5200 | 6.73 | 80.19 | 5173.4 | 79.2 | 457.9
| 5300 | 6.73 | 80.19 | 5272.8 | 81.2 | 469.4
| 5400 | 6.73 | 80.19 | 5372.1 | 83.2 | 481
| 5500 | 6.73 | 80.19 | 5471.4 | 85.2 | 492.5
| 5600 | 6.73 | 80.19 | 5570.7 | 87.1 | 504.1
| 5700 | 6.73 | 80.19 | 5670 | 89.1 | 515.6
| 5800 | 6.73 | 80.19 | 5769.3 | 91.1 | 527.2
| 5900 | 6.73 | 80.19 | 5868.6 | 93.1 | 538.7
| 6000 | 6.73 | 80.19 | 5967.9 | 95.1 | 550.3
| 6100 | 6.73 | 80.19 | 6067.2 | 97.1 | 561.8
| 6200 | 6.73 | 80.19 | 6166.6 | 99.1 | 573.4
| 6300 | 6.73 | 80.19 | 6265.9 | 101.1 | 584.9
| 6400 | 6.73 | 80.19 | 6365.2 | 103.1 | 596.5
| 6500 | 6.73 | 80.19 | 6464.5 | 105.1 | 608
| 6600 | 6.73 | 80.19 | 6563.8 | 107.1 | 619.6
| 6700 | 6.73 | 80.19 | 6663.1 | 109.1 | 631.1
| 6800 | 6.73 | 80.19 | 6762.4 | 111.1 | 642.7
| 6888.2 | 6.73 | 80.19 | 6850 | 112.9 | 652.9
| 6900 | 6.66 | 90.28 | 6861.7 | 113 | 654.2
| 6950 | 8.43 | 126.74 | 6911.3 | 110.8 | 660.1
| 7000 | 12.15 | 145.86 | 6960.5 | 104.2 | 666
| 7050 | 16.55 | 155.57 | 7009 | 93.4 | 671.9
| 7100 | 21.21 | 161.19 | 7056.3 | 78.3 | 677.7
| 7150 | 25.99 | 164.85 | 7102.1 | 59.2 | 683.5
| 7200 | 30.84 | 167.43 | 7146 | 36.1 | 689.2
| 7250 | 35.73 | 169.36 | 7187.8 | 9.2 | 694.7
| 7300 | 40.64 | 170.88 | 7227.1 | -21.2 | 699.9
| 7350 | 45.57 | 172.13 | 7263.6 | -55 | 705
| 7400 | 50.5 | 173.18 | 7297 | -91.9 | 709.7
| 7450 | 55.45 | 174.09 | 7327.1 | -131.5 | 714.1
| 7500 | 60.4 | 174.9 | 7353.7 | -173.7 | 718.2
| 7550 | 65.36 | 175.63 | 7376.4 | -218 | 721.8
| 7600 | 70.32 | 176.31 | 7395.3 | -264.2 | 725.1
| 7650 | 75.29 | 176.94 | 7410.1 | -311.9 | 727.9
| 7700 | 80.25 | 177.55 | 7420.7 | -360.7 | 730.2
| 7750 | 85.22 | 178.14 | 7427 | -410.2 | 732.1
| 7798.2 | 90 | 178.7 | 7429 | -458.3 | 733.4
| 7800 | 90 | 178.7 | 7429 | -460.1 | 733.5
| 7900 | 90 | 178.7 | 7429 | -560.1 | 735.7
| 8000 | 90 | 178.7 | 7429 | -660.1 | 738
| 8100 | 90 | 178.7 | 7429 | -760.1 | 740.3
| 8200 | 90 | 178.7 | 7429 | -860 | 742.5
| 8300 | 90 | 178.7 | 7429 | -960 | 744.8
| 8400 | 90 | 178.7 | 7429 | -1060 | 747.1
| 8500 | 90 | 178.7 | 7429 | -1160 | 749.3
| 8600 | 90 | 178.7 | 7429 | -1259.9 | 751.6
| 8700 | 90 | 178.7 | 7429 | -1359.9 | 753.9
| 8800 | 90 | 178.7 | 7429 | -1459.9 | 756.2
| 8900 | 90 | 178.7 | 7429 | -1559.9 | 758.4
| 9000 | 90 | 178.7 | 7429 | -1659.8 | 760.7
| 9100 | 90 | 178.7 | 7429 | -1759.8 | 763
| 9200 | 90 | 178.7 | 7429 | -1859.8 | 765.2
| 9300 | 90 | 178.7 | 7429 | -1959.8 | 767.5
| 9400 | 90 | 178.7 | 7429 | -2059.7 | 769.8
| 9500 | 90 | 178.7 | 7429 | -2159.7 | 772
| 9600 | 90 | 178.7 | 7429 | -2259.7 | 774.3
| 9700 | 90 | 178.7 | 7429 | -2359.7 | 776.6
| 9800 | 90 | 178.7 | 7429 | -2459.6 | 778.8
| 9900 | 90 | 178.7 | 7429 | -2559.6 | 781.1
| 10000 | 90 | 178.7 | 7429 | -2659.6 | 783.4
| 10100 | 90 | 178.7 | 7429 | -2759.6 | 785.6
| 10200 | 90 | 178.7 | 7429 | -2859.5 | 787.9
| 10300 | 90 | 178.7 | 7429 | -2959.5 | 790.2
| 10400 | 90 | 178.7 | 7429 | -3059.5 | 792.5
| 10500 | 90 | 178.7 | 7429 | -3159.5 | 794.7
| 10600 | 90 | 178.7 | 7429 | -3259.4 | 797
| 10700 | 90 | 178.7 | 7429 | -3359.4 | 799.3
| 10800 | 90 | 178.7 | 7429 | -3459.4 | 801.5
| 10900 | 90 | 178.7 | 7429 | -3559.4 | 803.8
| 11000 | 90 | 178.7 | 7429 | -3659.3 | 806.1
| 11100 | 90 | 178.7 | 7429 | -3759.3 | 808.3
| 11200 | 90 | 178.7 | 7429 | -3859.3 | 810.6
| 11300 | 90 | 178.7 | 7429 | -3959.2 | 812.9
| 11400 | 90 | 178.7 | 7429 | -4059.2 | 815.1
| 11500 | 90 | 178.7 | 7429 | -4159.2 | 817.4
| 11600 | 90 | 178.7 | 7429 | -4259.2 | 819.7
| 11700 | 90 | 178.7 | 7429 | -4359.1 | 821.9
| 11800 | 90 | 178.7 | 7429 | -4459.1 | 824.2
| 11900 | 90 | 178.7 | 7429 | -4559.1 | 826.5
| 12000 | 90 | 178.7 | 7429 | -4659.1 | 828.8
| 12100 | 90 | 178.7 | 7429 | -4759 | 831
| 12200 | 90 | 178.7 | 7429 | -4859 | 833.3
| 12300 | 90 | 178.7 | 7429 | -4959 | 835.6
| 12400 | 90 | 178.7 | 7429 | -5059 | 837.8
| 12500 | 90 | 178.7 | 7429 | -5158.9 | 840.1
| 12600 | 90 | 178.7 | 7429 | -5258.9 | 842.4
| 12700 | 90 | 178.7 | 7429 | -5358.9 | 844.6
| 12800 | 90 | 178.7 | 7429 | -5458.9 | 846.9
| 12827.2 | 90 | 178.7 | 7429 | -5486 | 847.5

## Lookup (hidden)
North Reference | RetunValue | Grid Type | ReturnValue | Deviation Indicator | ReturnValue
| 2 |  | 0 |  | 4
True |  | SPCS-Colorado Central-NAD27 |  | Directional
Grid |  | SPCS-Colorado Central-NAD83 |  | High Angle
|  | SPCS-Colorado North-NAD27 |  | Horizontal
SPCS-Colorado North-NAD83
SPCS-Colorado South-NAD27
SPCS-Colorado South-NAD83
UTM-Zone 12 NAD27
UTM-Zone 12 NAD83
UTM-Zone 13 NAD27
UTM-Zone 13 NAD83