## Data
Header Information | measured depth (ft) | inclination (°) | azimuth (°) | true vertical depth (ft) | northing +N/-S (ft) | easting +E/-W (ft)
Operator Name | 100 | 0 | 0 | 100 | 0 | 0
Encana Oil & Gas | 200 | 0 | 0 | 200 | 0 | 0
Operator Number | 300 | 0 | 0 | 300 | 0 | 0
100185 | 400 | 0 | 0 | 400 | 0 | 0
Well Name and Number | 500 | 0 | 0 | 500 | 0 | 0
HWY 52 4G-32H-O268 | 600 | 0 | 0 | 600 | 0 | 0
API Number (if available) | 700 | 0 | 0 | 700 | 0 | 0
| 750 | 0 | 0 | 750 | 0 | 0
Location: QQ SEC TWP RGE | 800 | 1 | 92 | 800 | 0 | 0.4
S32-T2N-R68W | 900 | 3 | 92 | 899.9 | -0.1 | 3.9
Citing Type: Planned or Actual | 1000 | 5 | 92 | 999.7 | -0.4 | 10.9
PLANNED | 1100 | 7 | 92 | 1099.1 | -0.7 | 21.3
Deviation Indicator | 1150 | 8 | 92 | 1148.7 | -1 | 27.9
Horizontal | 1200 | 8.48 | 92.92 | 1198.2 | -1.3 | 35
North Reference | 1300 | 9.45 | 94.47 | 1297 | -2.3 | 50.6
True | 1400 | 10.43 | 95.74 | 1395.5 | -3.8 | 67.8
Grid Type | 1500 | 11.41 | 96.79 | 1493.6 | -5.9 | 86.6
#VALUE! | 1600 | 12.39 | 97.68 | 1591.5 | -8.5 | 107
| 1700 | 13.38 | 98.43 | 1689 | -11.6 | 129.1
| 1757.4 | 13.94 | 98.82 | 1744.7 | -13.7 | 142.5
| 1800 | 13.94 | 98.82 | 1786.1 | -15.3 | 152.7
| 1900 | 13.94 | 98.82 | 1883.2 | -19 | 176.5
| 2000 | 13.94 | 98.82 | 1980.2 | -22.6 | 200.3
| 2100 | 13.94 | 98.82 | 2077.3 | -26.3 | 224.1
| 2200 | 13.94 | 98.82 | 2174.3 | -30 | 247.9
| 2300 | 13.94 | 98.82 | 2271.4 | -33.7 | 271.7
| 2400 | 13.94 | 98.82 | 2368.4 | -37.4 | 295.5
| 2500 | 13.94 | 98.82 | 2465.5 | -41.1 | 319.4
| 2600 | 13.94 | 98.82 | 2562.5 | -44.8 | 343.2
| 2700 | 13.94 | 98.82 | 2659.6 | -48.5 | 367
| 2800 | 13.94 | 98.82 | 2756.6 | -52.2 | 390.8
| 2900 | 13.94 | 98.82 | 2853.7 | -55.9 | 414.6
| 3000 | 13.94 | 98.82 | 2950.7 | -59.6 | 438.4
| 3100 | 13.94 | 98.82 | 3047.8 | -63.3 | 462.2
| 3200 | 13.94 | 98.82 | 3144.8 | -67 | 486
| 3300 | 13.94 | 98.82 | 3241.9 | -70.7 | 509.8
| 3400 | 13.94 | 98.82 | 3339 | -74.4 | 533.7
| 3500 | 13.94 | 98.82 | 3436 | -78.1 | 557.5
| 3600 | 13.94 | 98.82 | 3533.1 | -81.8 | 581.3
| 3700 | 13.94 | 98.82 | 3630.1 | -85.5 | 605.1
| 3800 | 13.94 | 98.82 | 3727.2 | -89.2 | 628.9
| 3900 | 13.94 | 98.82 | 3824.2 | -92.9 | 652.7
| 4000 | 13.94 | 98.82 | 3921.3 | -96.6 | 676.5
| 4100 | 13.94 | 98.82 | 4018.3 | -100.3 | 700.3
| 4200 | 13.94 | 98.82 | 4115.4 | -104 | 724.2
| 4300 | 13.94 | 98.82 | 4212.4 | -107.6 | 748
| 4400 | 13.94 | 98.82 | 4309.5 | -111.3 | 771.8
| 4500 | 13.94 | 98.82 | 4406.5 | -115 | 795.6
| 4600 | 13.94 | 98.82 | 4503.6 | -118.7 | 819.4
| 4700 | 13.94 | 98.82 | 4600.6 | -122.4 | 843.2
| 4800 | 13.94 | 98.82 | 4697.7 | -126.1 | 867
| 4900 | 13.94 | 98.82 | 4794.8 | -129.8 | 890.8
| 5000 | 13.94 | 98.82 | 4891.8 | -133.5 | 914.6
| 5100 | 13.94 | 98.82 | 4988.9 | -137.2 | 938.5
| 5200 | 13.94 | 98.82 | 5085.9 | -140.9 | 962.3
| 5300 | 13.94 | 98.82 | 5183 | -144.6 | 986.1
| 5400 | 13.94 | 98.82 | 5280 | -148.3 | 1009.9
| 5500 | 13.94 | 98.82 | 5377.1 | -152 | 1033.7
| 5600 | 13.94 | 98.82 | 5474.1 | -155.7 | 1057.5
| 5700 | 13.94 | 98.82 | 5571.2 | -159.4 | 1081.3
| 5800 | 13.94 | 98.82 | 5668.2 | -163.1 | 1105.1
| 5900 | 13.94 | 98.82 | 5765.3 | -166.8 | 1129
| 6000 | 13.94 | 98.82 | 5862.3 | -170.5 | 1152.8
| 6100 | 13.94 | 98.82 | 5959.4 | -174.2 | 1176.6
| 6200 | 13.94 | 98.82 | 6056.4 | -177.9 | 1200.4
| 6300 | 13.94 | 98.82 | 6153.5 | -181.6 | 1224.2
| 6400 | 13.94 | 98.82 | 6250.6 | -185.3 | 1248
| 6500 | 13.94 | 98.82 | 6347.6 | -189 | 1271.8
| 6600 | 13.94 | 98.82 | 6444.7 | -192.6 | 1295.6
| 6700 | 13.94 | 98.82 | 6541.7 | -196.3 | 1319.4
| 6800 | 13.94 | 98.82 | 6638.8 | -200 | 1343.3
| 6900 | 13.94 | 98.82 | 6735.8 | -203.7 | 1367.1
| 7000 | 13.94 | 98.82 | 6832.9 | -207.4 | 1390.9
| 7062.1 | 13.94 | 98.82 | 6893.1 | -209.7 | 1405.7
| 7100 | 14.98 | 113.49 | 6929.9 | -212.4 | 1414.7
| 7150 | 17.51 | 128.97 | 6977.9 | -219.7 | 1426.5
| 7200 | 20.93 | 140.11 | 7025.1 | -231.3 | 1438
| 7250 | 24.87 | 148.05 | 7071.2 | -247.1 | 1449.3
| 7300 | 29.12 | 153.87 | 7115.7 | -266.9 | 1460.3
| 7350 | 33.57 | 158.3 | 7158.4 | -290.7 | 1470.7
| 7400 | 38.13 | 161.79 | 7198.9 | -318.2 | 1480.7
| 7450 | 42.78 | 164.63 | 7237 | -349.3 | 1490
| 7500 | 47.49 | 167 | 7272.2 | -383.6 | 1498.7
| 7550 | 52.24 | 169.04 | 7304.4 | -421 | 1506.6
| 7600 | 57.02 | 170.84 | 7333.4 | -461.2 | 1513.7
| 7650 | 61.83 | 172.45 | 7358.8 | -503.7 | 1519.9
| 7700 | 66.65 | 173.92 | 7380.5 | -548.4 | 1525.2
| 7750 | 71.48 | 175.29 | 7398.4 | -594.9 | 1529.6
| 7800 | 76.33 | 176.58 | 7412.3 | -642.8 | 1533
| 7850 | 81.18 | 177.82 | 7422 | -691.8 | 1535.4
| 7900 | 86.03 | 179.02 | 7427.6 | -741.4 | 1536.8
| 7940.9 | 90 | 180 | 7429 | -782.3 | 1537.1
| 8000 | 90 | 180 | 7429 | -841.4 | 1537.1
| 8100 | 90 | 180 | 7429 | -941.4 | 1537.1
| 8200 | 90 | 180 | 7429 | -1041.4 | 1537.1
| 8300 | 90 | 180 | 7429 | -1141.4 | 1537.1
| 8400 | 90 | 180 | 7429 | -1241.4 | 1537.1
| 8500 | 90 | 180 | 7429 | -1341.4 | 1537.1
| 8600 | 90 | 180 | 7429 | -1441.4 | 1537.1
| 8700 | 90 | 180 | 7429 | -1541.4 | 1537.1
| 8800 | 90 | 180 | 7429 | -1641.4 | 1537.1
| 8900 | 90 | 180 | 7429 | -1741.4 | 1537.1
| 9000 | 90 | 180 | 7429 | -1841.4 | 1537.1
| 9100 | 90 | 180 | 7429 | -1941.4 | 1537.1
| 9200 | 90 | 180 | 7429 | -2041.4 | 1537.1
| 9300 | 90 | 180 | 7429 | -2141.4 | 1537.1
| 9400 | 90 | 180 | 7429 | -2241.4 | 1537.1
| 9500 | 90 | 180 | 7429 | -2341.4 | 1537.1
| 9600 | 90 | 180 | 7429 | -2441.4 | 1537.1
| 9700 | 90 | 180 | 7429 | -2541.4 | 1537.1
| 9800 | 90 | 180 | 7429 | -2641.4 | 1537.1
| 9900 | 90 | 180 | 7429 | -2741.4 | 1537.1
| 10000 | 90 | 180 | 7429 | -2841.4 | 1537.1
| 10100 | 90 | 180 | 7429 | -2941.4 | 1537.1
| 10200 | 90 | 180 | 7429 | -3041.4 | 1537.1
| 10300 | 90 | 180 | 7429 | -3141.4 | 1537.1
| 10400 | 90 | 180 | 7429 | -3241.4 | 1537.1
| 10500 | 90 | 180 | 7429 | -3341.4 | 1537.1
| 10600 | 90 | 180 | 7429 | -3441.4 | 1537.1
| 10700 | 90 | 180 | 7429 | -3541.4 | 1537.1
| 10800 | 90 | 180 | 7429 | -3641.4 | 1537.1
| 10900 | 90 | 180 | 7429 | -3741.4 | 1537.1
| 11000 | 90 | 180 | 7429 | -3841.4 | 1537.1
| 11100 | 90 | 180 | 7429 | -3941.4 | 1537.1
| 11200 | 90 | 180 | 7429 | -4041.4 | 1537.1
| 11300 | 90 | 180 | 7429 | -4141.4 | 1537.1
| 11400 | 90 | 180 | 7429 | -4241.4 | 1537.1
| 11500 | 90 | 180 | 7429 | -4341.4 | 1537.1
| 11600 | 90 | 180 | 7429 | -4441.4 | 1537.1
| 11700 | 90 | 180 | 7429 | -4541.4 | 1537.1
| 11800 | 90 | 180 | 7429 | -4641.4 | 1537.1
| 11900 | 90 | 180 | 7429 | -4741.4 | 1537.1
| 12000 | 90 | 180 | 7429 | -4841.4 | 1537.1
| 12100 | 90 | 180 | 7429 | -4941.4 | 1537.1
| 12200 | 90 | 180 | 7429 | -5041.4 | 1537.1
| 12300 | 90 | 180 | 7429 | -5141.4 | 1537.1
| 12400 | 90 | 180 | 7429 | -5241.4 | 1537.1
| 12500 | 90 | 180 | 7429 | -5341.4 | 1537.1
| 12600 | 90 | 180 | 7429 | -5441.4 | 1537.1
| 12640.9 | 90 | 180 | 7429 | -5482.3 | 1537.1

## Lookup (hidden)
North Reference | RetunValue | Grid Type | ReturnValue | Deviation Indicator | ReturnValue
| 2 |  | 0 |  | 4
True |  | SPCS-Colorado Central-NAD27 |  | Directional
Grid |  | SPCS-Colorado Central-NAD83 |  | High Angle
|  | SPCS-Colorado North-NAD27 |  | Horizontal
SPCS-Colorado North-NAD83
SPCS-Colorado South-NAD27
SPCS-Colorado South-NAD83
UTM-Zone 12 NAD27
UTM-Zone 12 NAD83
UTM-Zone 13 NAD27
UTM-Zone 13 NAD83