## Data
Header Information | measured depth (ft) | inclination (°) | azimuth (°) | true vertical depth (ft) | northing +N/-S (ft) | easting +E/-W (ft)
Operator Name | 100 | 0 | 0 | 100 | 0 | 0
Encana Oil & Gas | 200 | 0 | 0 | 200 | 0 | 0
Operator Number | 300 | 0 | 0 | 300 | 0 | 0
100185 | 400 | 0 | 0 | 400 | 0 | 0
Well Name and Number | 500 | 0 | 0 | 500 | 0 | 0
HWY 52 4H-32H-O268 | 600 | 0 | 0 | 600 | 0 | 0
API Number (if available) | 700 | 0 | 0 | 700 | 0 | 0
| 800 | 1 | 87.15 | 800 | 0 | 0.9
Location: QQ SEC TWP RGE | 900 | 2 | 87.15 | 900 | 0.2 | 3.5
S32-T2N-R68W | 1000 | 3 | 87.15 | 999.9 | 0.4 | 7.8
Citing Type: Planned or Actual | 1100 | 4 | 87.15 | 1099.7 | 0.7 | 13.9
PLANNED | 1200 | 5 | 87.15 | 1199.4 | 1.1 | 21.8
Deviation Indicator | 1300 | 6 | 87.15 | 1298.9 | 1.6 | 31.3
Horizontal | 1400 | 7 | 87.15 | 1398.3 | 2.1 | 42.7
North Reference | 1500 | 8 | 87.15 | 1497.4 | 2.8 | 55.7
True | 1600 | 9 | 87.15 | 1596.3 | 3.5 | 70.5
Grid Type | 1700 | 10 | 87.15 | 1694.9 | 4.3 | 86.9
#VALUE! | 1800 | 11 | 87.15 | 1793.3 | 5.2 | 105.1
| 1900 | 12 | 87.15 | 1891.2 | 6.2 | 125.1
| 2000 | 13 | 87.15 | 1988.9 | 7.3 | 146.7
| 2100 | 14 | 87.15 | 2086.1 | 8.5 | 170
| 2200 | 15 | 87.15 | 2182.9 | 9.7 | 195
| 2300 | 16 | 87.15 | 2279.3 | 11 | 221.7
| 2354.4 | 16.54 | 87.15 | 2331.5 | 11.8 | 236.9
| 2400 | 16.54 | 87.15 | 2375.2 | 12.4 | 249.9
| 2500 | 16.54 | 87.15 | 2471.1 | 13.9 | 278.3
| 2600 | 16.54 | 87.15 | 2566.9 | 15.3 | 306.8
| 2700 | 16.54 | 87.15 | 2662.8 | 16.7 | 335.2
| 2800 | 16.54 | 87.15 | 2758.7 | 18.1 | 363.6
| 2900 | 16.54 | 87.15 | 2854.5 | 19.5 | 392.1
| 3000 | 16.54 | 87.15 | 2950.4 | 20.9 | 420.5
| 3100 | 16.54 | 87.15 | 3046.2 | 22.3 | 449
| 3200 | 16.54 | 87.15 | 3142.1 | 23.8 | 477.4
| 3300 | 16.54 | 87.15 | 3238 | 25.2 | 505.8
| 3400 | 16.54 | 87.15 | 3333.8 | 26.6 | 534.3
| 3500 | 16.54 | 87.15 | 3429.7 | 28 | 562.7
| 3600 | 16.54 | 87.15 | 3525.5 | 29.4 | 591.2
| 3700 | 16.54 | 87.15 | 3621.4 | 30.8 | 619.6
| 3800 | 16.54 | 87.15 | 3717.3 | 32.3 | 648
| 3900 | 16.54 | 87.15 | 3813.1 | 33.7 | 676.5
| 4000 | 16.54 | 87.15 | 3909 | 35.1 | 704.9
| 4100 | 16.54 | 87.15 | 4004.8 | 36.5 | 733.4
| 4200 | 16.54 | 87.15 | 4100.7 | 37.9 | 761.8
| 4300 | 16.54 | 87.15 | 4196.6 | 39.3 | 790.2
| 4400 | 16.54 | 87.15 | 4292.4 | 40.7 | 818.7
| 4500 | 16.54 | 87.15 | 4388.3 | 42.2 | 847.1
| 4600 | 16.54 | 87.15 | 4484.1 | 43.6 | 875.6
| 4700 | 16.54 | 87.15 | 4580 | 45 | 904
| 4800 | 16.54 | 87.15 | 4675.9 | 46.4 | 932.4
| 4900 | 16.54 | 87.15 | 4771.7 | 47.8 | 960.9
| 5000 | 16.54 | 87.15 | 4867.6 | 49.2 | 989.3
| 5100 | 16.54 | 87.15 | 4963.4 | 50.7 | 1017.8
| 5200 | 16.54 | 87.15 | 5059.3 | 52.1 | 1046.2
| 5300 | 16.54 | 87.15 | 5155.2 | 53.5 | 1074.6
| 5400 | 16.54 | 87.15 | 5251 | 54.9 | 1103.1
| 5500 | 16.54 | 87.15 | 5346.9 | 56.3 | 1131.5
| 5600 | 16.54 | 87.15 | 5442.7 | 57.7 | 1160
| 5700 | 16.54 | 87.15 | 5538.6 | 59.1 | 1188.4
| 5800 | 16.54 | 87.15 | 5634.5 | 60.6 | 1216.8
| 5900 | 16.54 | 87.15 | 5730.3 | 62 | 1245.3
| 6000 | 16.54 | 87.15 | 5826.2 | 63.4 | 1273.7
| 6100 | 16.54 | 87.15 | 5922 | 64.8 | 1302.2
| 6200 | 16.54 | 87.15 | 6017.9 | 66.2 | 1330.6
| 6300 | 16.54 | 87.15 | 6113.8 | 67.6 | 1359
| 6400 | 16.54 | 87.15 | 6209.6 | 69 | 1387.5
| 6500 | 16.54 | 87.15 | 6305.5 | 70.5 | 1415.9
| 6600 | 16.54 | 87.15 | 6401.3 | 71.9 | 1444.4
| 6700 | 16.54 | 87.15 | 6497.2 | 73.3 | 1472.8
| 6800 | 16.54 | 87.15 | 6593.1 | 74.7 | 1501.2
| 6900 | 16.54 | 87.15 | 6688.9 | 76.1 | 1529.7
| 7000 | 16.54 | 87.15 | 6784.8 | 77.5 | 1558.1
| 7100 | 16.54 | 87.15 | 6880.6 | 79 | 1586.6
| 7200 | 16.54 | 87.15 | 6976.5 | 80.4 | 1615
| 7300 | 16.54 | 87.15 | 7072.4 | 81.8 | 1643.5
| 7387.6 | 16.54 | 87.15 | 7156.3 | 83 | 1668.4
| 7400 | 16.54 | 91.51 | 7168.2 | 83.1 | 1671.9
| 7450 | 17.42 | 108.43 | 7216.1 | 80.5 | 1686.1
| 7500 | 19.54 | 122.77 | 7263.5 | 73.6 | 1700.3
| 7550 | 22.56 | 133.91 | 7310.2 | 62.4 | 1714.2
| 7600 | 26.17 | 142.34 | 7355.7 | 47 | 1727.9
| 7650 | 30.15 | 148.76 | 7399.8 | 27.6 | 1741.1
| 7700 | 34.37 | 153.78 | 7442.1 | 4.2 | 1753.9
| 7750 | 38.76 | 157.81 | 7482.3 | -23 | 1766
| 7800 | 43.27 | 161.12 | 7520 | -53.7 | 1777.5
| 7850 | 47.85 | 163.92 | 7555 | -87.8 | 1788.2
| 7900 | 52.49 | 166.33 | 7587 | -124.9 | 1798
| 7950 | 57.18 | 168.46 | 7615.8 | -164.8 | 1806.9
| 8000 | 61.9 | 170.38 | 7641.1 | -207.1 | 1814.8
| 8050 | 66.64 | 172.14 | 7662.8 | -251.6 | 1821.6
| 8100 | 71.41 | 173.77 | 7680.7 | -298 | 1827.3
| 8150 | 76.18 | 175.31 | 7694.7 | -345.7 | 1831.9
| 8200 | 80.97 | 176.8 | 7704.6 | -394.6 | 1835.3
| 8250 | 85.76 | 178.24 | 7710.4 | -444.2 | 1837.4
| 8294.3 | 90 | 179.5 | 7712 | -488.4 | 1838.3
| 8300 | 90 | 179.5 | 7712 | -494.2 | 1838.3
| 8400 | 90 | 179.5 | 7712 | -594.2 | 1839.2
| 8500 | 90 | 179.5 | 7712 | -694.2 | 1840.1
| 8600 | 90 | 179.5 | 7712 | -794.1 | 1841
| 8700 | 90 | 179.5 | 7712 | -894.1 | 1841.8
| 8800 | 90 | 179.5 | 7712 | -994.1 | 1842.7
| 8900 | 90 | 179.5 | 7712 | -1094.1 | 1843.6
| 9000 | 90 | 179.5 | 7712 | -1194.1 | 1844.4
| 9100 | 90 | 179.5 | 7712 | -1294.1 | 1845.3
| 9200 | 90 | 179.5 | 7712 | -1394.1 | 1846.2
| 9300 | 90 | 179.5 | 7712 | -1494.1 | 1847.1
| 9400 | 90 | 179.5 | 7712 | -1594.1 | 1847.9
| 9500 | 90 | 179.5 | 7712 | -1694.1 | 1848.8
| 9600 | 90 | 179.5 | 7712 | -1794.1 | 1849.7
| 9700 | 90 | 179.5 | 7712 | -1894.1 | 1850.5
| 9800 | 90 | 179.5 | 7712 | -1994.1 | 1851.4
| 9900 | 90 | 179.5 | 7712 | -2094.1 | 1852.3
| 10000 | 90 | 179.5 | 7712 | -2194.1 | 1853.2
| 10100 | 90 | 179.5 | 7712 | -2294.1 | 1854
| 10200 | 90 | 179.5 | 7712 | -2394.1 | 1854.9
| 10300 | 90 | 179.5 | 7712 | -2494.1 | 1855.8
| 10400 | 90 | 179.5 | 7712 | -2594.1 | 1856.7
| 10500 | 90 | 179.5 | 7712 | -2694.1 | 1857.5
| 10600 | 90 | 179.5 | 7712 | -2794.1 | 1858.4
| 10700 | 90 | 179.5 | 7712 | -2894.1 | 1859.3
| 10800 | 90 | 179.5 | 7712 | -2994.1 | 1860.1
| 10900 | 90 | 179.5 | 7712 | -3094.1 | 1861
| 11000 | 90 | 179.5 | 7712 | -3194.1 | 1861.9
| 11100 | 90 | 179.5 | 7712 | -3294.1 | 1862.8
| 11200 | 90 | 179.5 | 7712 | -3394.1 | 1863.6
| 11300 | 90 | 179.5 | 7712 | -3494 | 1864.5
| 11400 | 90 | 179.5 | 7712 | -3594 | 1865.4
| 11500 | 90 | 179.5 | 7712 | -3694 | 1866.3
| 11600 | 90 | 179.5 | 7712 | -3794 | 1867.1
| 11700 | 90 | 179.5 | 7712 | -3894 | 1868
| 11800 | 90 | 179.5 | 7712 | -3994 | 1868.9
| 11900 | 90 | 179.5 | 7712 | -4094 | 1869.7
| 12000 | 90 | 179.5 | 7712 | -4194 | 1870.6
| 12100 | 90 | 179.5 | 7712 | -4294 | 1871.5
| 12200 | 90 | 179.5 | 7712 | -4394 | 1872.4
| 12300 | 90 | 179.5 | 7712 | -4494 | 1873.2
| 12400 | 90 | 179.5 | 7712 | -4594 | 1874.1
| 12500 | 90 | 179.5 | 7712 | -4694 | 1875
| 12600 | 90 | 179.5 | 7712 | -4794 | 1875.9
| 12700 | 90 | 179.5 | 7712 | -4894 | 1876.7
| 12800 | 90 | 179.5 | 7712 | -4994 | 1877.6
| 12900 | 90 | 179.5 | 7712 | -5094 | 1878.5
| 13000 | 90 | 179.5 | 7712 | -5194 | 1879.3
| 13100 | 90 | 179.5 | 7712 | -5294 | 1880.2
| 13200 | 90 | 179.5 | 7712 | -5394 | 1881.1
| 13294.3 | 90 | 179.5 | 7712 | -5488.2 | 1881.9

## Lookup (hidden)
North Reference | RetunValue | Grid Type | ReturnValue | Deviation Indicator | ReturnValue
| 2 |  | 0 |  | 4
True |  | SPCS-Colorado Central-NAD27 |  | Directional
Grid |  | SPCS-Colorado Central-NAD83 |  | High Angle
|  | SPCS-Colorado North-NAD27 |  | Horizontal
SPCS-Colorado North-NAD83
SPCS-Colorado South-NAD27
SPCS-Colorado South-NAD83
UTM-Zone 12 NAD27
UTM-Zone 12 NAD83
UTM-Zone 13 NAD27
UTM-Zone 13 NAD83