## Data
Header Information | measured depth (ft) | inclination (°) | azimuth (°) | true vertical depth (ft) | northing +N/-S (ft) | easting +E/-W (ft)
Operator Name | 0 | 0 | 95.25 | 0 | 0 | 0
KERR-MCGEE | 17 | 0 | 95.25 | 17 | 0 | 0
Operator Number | 117 | 0 | 95.25 | 117 | 0 | 0
47120 | 217 | 0 | 95.25 | 217 | 0 | 0
Well Name and Number | 317 | 0 | 95.25 | 317 | 0 | 0
KERBS 31N-14HZ | 417 | 0 | 95.25 | 417 | 0 | 0
API Number (if available) | 517 | 0 | 95.25 | 517 | 0 | 0
| 617 | 0 | 95.25 | 617 | 0 | 0
Location: QQ SEC TWP RGE | 717 | 0 | 95.25 | 717 | 0 | 0
NENE SEC.13-T3N-R68W | 817 | 0 | 95.25 | 817 | 0 | 0
Citing Type: Planned or Actual | 917 | 0 | 95.25 | 917 | 0 | 0
PLANNED | 949 | 0 | 95.25 | 949 | 0 | 0
Deviation Indicator | 1017 | 0 | 95.25 | 1017 | 0 | 0
Horizontal | 1100 | 0 | 95.25 | 1100 | 0 | 0
North Reference | 1117 | 0.34 | 95.25 | 1117 | 0 | 0.05
True | 1217 | 2.34 | 95.25 | 1216.97 | -0.22 | 2.38
Grid Type | 1317 | 4.34 | 95.25 | 1316.79 | -0.75 | 8.18
#VALUE! | 1417 | 6.34 | 95.25 | 1416.35 | -1.6 | 17.45
| 1517 | 8.34 | 95.25 | 1515.53 | -2.77 | 30.17
| 1600 | 10 | 95.25 | 1597.47 | -3.98 | 43.34
| 1617 | 10 | 95.25 | 1614.21 | -4.25 | 46.28
| 1717 | 10 | 95.25 | 1712.69 | -5.84 | 63.57
| 1817 | 10 | 95.25 | 1811.17 | -7.43 | 80.86
| 1917 | 10 | 95.25 | 1909.65 | -9.02 | 98.16
| 2017 | 10 | 95.25 | 2008.13 | -10.61 | 115.45
| 2117 | 10 | 95.25 | 2106.61 | -12.2 | 132.74
| 2217 | 10 | 95.25 | 2205.09 | -13.79 | 150.03
| 2317 | 10 | 95.25 | 2303.57 | -15.37 | 167.32
| 2417 | 10 | 95.25 | 2402.05 | -16.96 | 184.62
| 2517 | 10 | 95.25 | 2500.53 | -18.55 | 201.91
| 2617 | 10 | 95.25 | 2599.01 | -20.14 | 219.2
| 2717 | 10 | 95.25 | 2697.5 | -21.73 | 236.49
| 2817 | 10 | 95.25 | 2795.98 | -23.32 | 253.78
| 2917 | 10 | 95.25 | 2894.46 | -24.91 | 271.08
| 3017 | 10 | 95.25 | 2992.94 | -26.5 | 288.37
| 3117 | 10 | 95.25 | 3091.42 | -28.09 | 305.66
| 3217 | 10 | 95.25 | 3189.9 | -29.68 | 322.95
| 3317 | 10 | 95.25 | 3288.38 | -31.26 | 340.24
| 3417 | 10 | 95.25 | 3386.86 | -32.85 | 357.54
| 3517 | 10 | 95.25 | 3485.34 | -34.44 | 374.83
| 3617 | 10 | 95.25 | 3583.82 | -36.03 | 392.12
| 3643.58 | 10 | 95.25 | 3610 | -36.45 | 396.72
| 3717 | 10 | 95.25 | 3682.3 | -37.62 | 409.41
| 3817 | 10 | 95.25 | 3780.78 | -39.21 | 426.7
| 3917 | 10 | 95.25 | 3879.26 | -40.8 | 443.99
| 4017 | 10 | 95.25 | 3977.75 | -42.39 | 461.29
| 4117 | 10 | 95.25 | 4076.23 | -43.98 | 478.58
| 4127.94 | 10 | 95.25 | 4087 | -44.15 | 480.47
| 4217 | 10 | 95.25 | 4174.71 | -45.56 | 495.87
| 4317 | 10 | 95.25 | 4273.19 | -47.15 | 513.16
| 4364.53 | 10 | 95.25 | 4320 | -47.91 | 521.38
| 4417 | 8.951 | 95.25 | 4371.75 | -48.7 | 529.98
| 4517 | 6.951 | 95.25 | 4470.78 | -49.96 | 543.76
| 4617 | 4.951 | 95.25 | 4570.24 | -50.91 | 554.08
| 4717 | 2.951 | 95.25 | 4670 | -51.54 | 560.94
| 4817 | 0.951 | 95.25 | 4769.93 | -51.85 | 564.33
| 4864.53 | 0 | 269.568 | 4817.47 | -51.89 | 564.72
| 4917 | 0 | 269.568 | 4869.93 | -51.89 | 564.72
| 5017 | 0 | 269.568 | 4969.93 | -51.89 | 564.72
| 5117 | 0 | 269.568 | 5069.93 | -51.89 | 564.72
| 5217 | 0 | 269.568 | 5169.93 | -51.89 | 564.72
| 5317 | 0 | 269.568 | 5269.93 | -51.89 | 564.72
| 5417 | 0 | 269.568 | 5369.93 | -51.89 | 564.72
| 5517 | 0 | 269.568 | 5469.93 | -51.89 | 564.72
| 5617 | 0 | 269.568 | 5569.93 | -51.89 | 564.72
| 5717 | 0 | 269.568 | 5669.93 | -51.89 | 564.72
| 5817 | 0 | 269.568 | 5769.93 | -51.89 | 564.72
| 5917 | 0 | 269.568 | 5869.93 | -51.89 | 564.72
| 6017 | 0 | 269.568 | 5969.93 | -51.89 | 564.72
| 6117 | 0 | 269.568 | 6069.93 | -51.89 | 564.72
| 6217 | 0 | 269.568 | 6169.93 | -51.89 | 564.72
| 6317 | 0 | 269.568 | 6269.93 | -51.89 | 564.72
| 6411.11 | 0 | 269.568 | 6364.04 | -51.89 | 564.72
| 6417 | 0 | 269.568 | 6369.93 | -51.89 | 564.72
| 6511.11 | 0 | 269.568 | 6464.05 | -51.89 | 564.72
| 6517 | 0.589 | 269.568 | 6469.93 | -51.89 | 564.69
| 6617 | 10.589 | 269.568 | 6569.33 | -51.96 | 554.97
| 6717 | 20.589 | 269.568 | 6665.53 | -52.17 | 528.13
| 6817 | 30.589 | 269.568 | 6755.61 | -52.49 | 484.99
| 6917 | 40.589 | 269.568 | 6836.82 | -52.93 | 426.87
| 7015.87 | 50.476 | 269.568 | 6906 | -53.46 | 356.4
| 7017 | 50.589 | 269.568 | 6906.72 | -53.47 | 355.53
| 7117 | 60.589 | 269.568 | 6963.16 | -54.09 | 273.14
| 7124.92 | 61.381 | 269.568 | 6967 | -54.14 | 266.21
| 7217 | 70.589 | 269.568 | 7004.43 | -54.78 | 182.2
| 7251.81 | 74.07 | 269.568 | 7015 | -55.03 | 149.03
| 7317 | 80.589 | 269.568 | 7029.29 | -55.51 | 85.47
| 7409.73 | 89.861 | 269.568 | 7037 | -56.2 | -6.83
| 7417 | 89.861 | 269.568 | 7037.02 | -56.26 | -14.1
| 7517 | 89.861 | 269.568 | 7037.26 | -57.01 | -114.1
| 7617 | 89.861 | 269.568 | 7037.5 | -57.76 | -214.1
| 7717 | 89.861 | 269.568 | 7037.74 | -58.52 | -314.1
| 7817 | 89.861 | 269.568 | 7037.99 | -59.27 | -414.09
| 7917 | 89.861 | 269.568 | 7038.23 | -60.03 | -514.09
| 8017 | 89.861 | 269.568 | 7038.47 | -60.78 | -614.09
| 8117 | 89.861 | 269.568 | 7038.71 | -61.54 | -714.08
| 8217 | 89.861 | 269.568 | 7038.95 | -62.29 | -814.08
| 8317 | 89.861 | 269.568 | 7039.2 | -63.04 | -914.08
| 8417 | 89.861 | 269.568 | 7039.44 | -63.8 | -1014.07
| 8517 | 89.861 | 269.568 | 7039.68 | -64.55 | -1114.07
| 8617 | 89.861 | 269.568 | 7039.92 | -65.31 | -1214.07
| 8717 | 89.861 | 269.568 | 7040.16 | -66.06 | -1314.06
| 8817 | 89.861 | 269.568 | 7040.41 | -66.81 | -1414.06
| 8917 | 89.861 | 269.568 | 7040.65 | -67.57 | -1514.06
| 9017 | 89.861 | 269.568 | 7040.89 | -68.32 | -1614.05
| 9117 | 89.861 | 269.568 | 7041.13 | -69.08 | -1714.05
| 9217 | 89.861 | 269.568 | 7041.37 | -69.83 | -1814.05
| 9317 | 89.861 | 269.568 | 7041.62 | -70.59 | -1914.05
| 9417 | 89.861 | 269.568 | 7041.86 | -71.34 | -2014.04
| 9517 | 89.861 | 269.568 | 7042.1 | -72.09 | -2114.04
| 9617 | 89.861 | 269.568 | 7042.34 | -72.85 | -2214.04
| 9717 | 89.861 | 269.568 | 7042.58 | -73.6 | -2314.03
| 9817 | 89.861 | 269.568 | 7042.82 | -74.36 | -2414.03
| 9917 | 89.861 | 269.568 | 7043.07 | -75.11 | -2514.03
| 10017 | 89.861 | 269.568 | 7043.31 | -75.86 | -2614.02
| 10117 | 89.861 | 269.568 | 7043.55 | -76.62 | -2714.02
| 10217 | 89.861 | 269.568 | 7043.79 | -77.37 | -2814.02
| 10317 | 89.861 | 269.568 | 7044.03 | -78.13 | -2914.01
| 10417 | 89.861 | 269.568 | 7044.28 | -78.88 | -3014.01
| 10517 | 89.861 | 269.568 | 7044.52 | -79.64 | -3114.01
| 10617 | 89.861 | 269.568 | 7044.76 | -80.39 | -3214
| 10717 | 89.861 | 269.568 | 7045 | -81.14 | -3314
| 10817 | 89.861 | 269.568 | 7045.24 | -81.9 | -3414
| 10917 | 89.861 | 269.568 | 7045.49 | -82.65 | -3513.99
| 11017 | 89.861 | 269.568 | 7045.73 | -83.41 | -3613.99
| 11117 | 89.861 | 269.568 | 7045.97 | -84.16 | -3713.99
| 11217 | 89.861 | 269.568 | 7046.21 | -84.91 | -3813.99
| 11317 | 89.861 | 269.568 | 7046.45 | -85.67 | -3913.98
| 11417 | 89.861 | 269.568 | 7046.7 | -86.42 | -4013.98
| 11517 | 89.861 | 269.568 | 7046.94 | -87.18 | -4113.98
| 11617 | 89.861 | 269.568 | 7047.18 | -87.93 | -4213.97
| 11717 | 89.861 | 269.568 | 7047.42 | -88.69 | -4313.97
| 11817 | 89.861 | 269.568 | 7047.66 | -89.44 | -4413.97
| 11917 | 89.861 | 269.568 | 7047.9 | -90.19 | -4513.96
| 12017 | 89.861 | 269.568 | 7048.15 | -90.95 | -4613.96
| 12117 | 89.861 | 269.568 | 7048.39 | -91.7 | -4713.96
| 12217 | 89.861 | 269.568 | 7048.63 | -92.46 | -4813.95
| 12317 | 89.861 | 269.568 | 7048.87 | -93.21 | -4913.95
| 12417 | 89.861 | 269.568 | 7049.11 | -93.96 | -5013.95
| 12517 | 89.861 | 269.568 | 7049.36 | -94.72 | -5113.94
| 12617 | 89.861 | 269.568 | 7049.6 | -95.47 | -5213.94
| 12717 | 89.861 | 269.568 | 7049.84 | -96.23 | -5313.94
| 12817 | 89.861 | 269.568 | 7050.08 | -96.98 | -5413.94
| 12917 | 89.861 | 269.568 | 7050.32 | -97.74 | -5513.93
| 13017 | 89.861 | 269.568 | 7050.57 | -98.49 | -5613.93
| 13117 | 89.861 | 269.568 | 7050.81 | -99.24 | -5713.93
| 13217 | 89.861 | 269.568 | 7051.05 | -100 | -5813.92
| 13317 | 89.861 | 269.568 | 7051.29 | -100.75 | -5913.92
| 13417 | 89.861 | 269.568 | 7051.53 | -101.51 | -6013.92
| 13517 | 89.861 | 269.568 | 7051.78 | -102.26 | -6113.91
| 13617 | 89.861 | 269.568 | 7052.02 | -103.01 | -6213.91
| 13717 | 89.861 | 269.568 | 7052.26 | -103.77 | -6313.91
| 13817 | 89.861 | 269.568 | 7052.5 | -104.52 | -6413.9
| 13917 | 89.861 | 269.568 | 7052.74 | -105.28 | -6513.9
| 14017 | 89.861 | 269.568 | 7052.98 | -106.03 | -6613.9
| 14117 | 89.861 | 269.568 | 7053.23 | -106.79 | -6713.89
| 14217 | 89.861 | 269.568 | 7053.47 | -107.54 | -6813.89
| 14317 | 89.861 | 269.568 | 7053.71 | -108.29 | -6913.89
| 14417 | 89.861 | 269.568 | 7053.95 | -109.05 | -7013.89
| 14517 | 89.861 | 269.568 | 7054.19 | -109.8 | -7113.88
| 14617 | 89.861 | 269.568 | 7054.44 | -110.56 | -7213.88
| 14717 | 89.861 | 269.568 | 7054.68 | -111.31 | -7313.88
| 14817 | 89.861 | 269.568 | 7054.92 | -112.06 | -7413.87
| 14917 | 89.861 | 269.568 | 7055.16 | -112.82 | -7513.87
| 15017 | 89.861 | 269.568 | 7055.4 | -113.57 | -7613.87
| 15117 | 89.861 | 269.568 | 7055.65 | -114.33 | -7713.86
| 15217 | 89.861 | 269.568 | 7055.89 | -115.08 | -7813.86
| 15317 | 89.861 | 269.568 | 7056.13 | -115.84 | -7913.86
| 15417 | 89.861 | 269.568 | 7056.37 | -116.59 | -8013.85
| 15517 | 89.861 | 269.568 | 7056.61 | -117.34 | -8113.85
| 15617 | 89.861 | 269.568 | 7056.86 | -118.1 | -8213.85
| 15717 | 89.861 | 269.568 | 7057.1 | -118.85 | -8313.84
| 15817 | 89.861 | 269.568 | 7057.34 | -119.61 | -8413.84
| 15917 | 89.861 | 269.568 | 7057.58 | -120.36 | -8513.84
| 16017 | 89.861 | 269.568 | 7057.82 | -121.11 | -8613.84
| 16117 | 89.861 | 269.568 | 7058.06 | -121.87 | -8713.83
| 16217 | 89.861 | 269.568 | 7058.31 | -122.62 | -8813.83
| 16317 | 89.861 | 269.568 | 7058.55 | -123.38 | -8913.83
| 16417 | 89.861 | 269.568 | 7058.79 | -124.13 | -9013.82
| 16517 | 89.861 | 269.568 | 7059.03 | -124.89 | -9113.82
| 16617 | 89.861 | 269.568 | 7059.27 | -125.64 | -9213.82
| 16717 | 89.861 | 269.568 | 7059.52 | -126.39 | -9313.81
| 16817 | 89.861 | 269.568 | 7059.76 | -127.15 | -9413.81
| 16917 | 89.861 | 269.568 | 7060 | -127.9 | -9513.81
| 17017 | 89.861 | 269.568 | 7060.24 | -128.66 | -9613.8
| 17117 | 89.861 | 269.568 | 7060.48 | -129.41 | -9713.8
| 17217 | 89.861 | 269.568 | 7060.73 | -130.16 | -9813.8
| 17317 | 89.861 | 269.568 | 7060.97 | -130.92 | -9913.79
| 17330.5 | 89.861 | 269.568 | 7061 | -131.02 | -9927.3

## Lookup (hidden)
North Reference | RetunValue | Grid Type | ReturnValue | Deviation Indicator | ReturnValue
| 2 |  | 0 |  | 4
True |  | SPCS-Colorado Central-NAD27 |  | Directional
Grid |  | SPCS-Colorado Central-NAD83 |  | High Angle
|  | SPCS-Colorado North-NAD27 |  | Horizontal
SPCS-Colorado North-NAD83
SPCS-Colorado South-NAD27
SPCS-Colorado South-NAD83
UTM-Zone 12 NAD27
UTM-Zone 12 NAD83
UTM-Zone 13 NAD27
UTM-Zone 13 NAD83