## Data
Header Information | measured depth (ft) | inclination (°) | azimuth (°) | true vertical depth (ft) | northing +N/-S (ft) | easting +E/-W (ft)
Operator Name | 0 | 0 | 131.5 | 0 | 0 | 0
KERR-MCGEE | 17 | 0 | 131.5 | 17 | 0 | 0
Operator Number | 117 | 0 | 131.5 | 117 | 0 | 0
47120 | 217 | 0 | 131.5 | 217 | 0 | 0
Well Name and Number | 317 | 0 | 131.5 | 317 | 0 | 0
KERBS 31C-14HZ | 417 | 0 | 131.5 | 417 | 0 | 0
API Number (if available) | 517 | 0 | 131.5 | 517 | 0 | 0
| 617 | 0 | 131.5 | 617 | 0 | 0
Location: QQ SEC TWP RGE | 717 | 0 | 131.5 | 717 | 0 | 0
NENE SEC.13-T3N-R68W | 817 | 0 | 131.5 | 817 | 0 | 0
Citing Type: Planned or Actual | 917 | 0 | 131.5 | 917 | 0 | 0
PLANNED | 1017 | 0 | 131.5 | 1017 | 0 | 0
Deviation Indicator | 1100 | 0 | 131.5 | 1100 | 0 | 0
Horizontal | 1117 | 0.34 | 131.5 | 1117 | -0.03 | 0.04
North Reference | 1217 | 2.34 | 131.5 | 1216.97 | -1.58 | 1.79
True | 1317 | 4.34 | 131.5 | 1316.79 | -5.44 | 6.15
Grid Type | 1417 | 6.34 | 131.5 | 1416.35 | -11.61 | 13.12
#VALUE! | 1517 | 8.34 | 131.5 | 1515.53 | -20.07 | 22.69
| 1600 | 10 | 131.5 | 1597.47 | -28.84 | 32.6
| 1617 | 10 | 131.5 | 1614.21 | -30.8 | 34.81
| 1717 | 10 | 131.5 | 1712.69 | -42.3 | 47.81
| 1817 | 10 | 131.5 | 1811.17 | -53.81 | 60.82
| 1917 | 10 | 131.5 | 1909.65 | -65.31 | 73.82
| 2017 | 10 | 131.5 | 2008.13 | -76.82 | 86.83
| 2117 | 10 | 131.5 | 2106.61 | -88.33 | 99.83
| 2217 | 10 | 131.5 | 2205.09 | -99.83 | 112.84
| 2317 | 10 | 131.5 | 2303.57 | -111.34 | 125.85
| 2417 | 10 | 131.5 | 2402.05 | -122.85 | 138.85
| 2517 | 10 | 131.5 | 2500.53 | -134.35 | 151.86
| 2617 | 10 | 131.5 | 2599.01 | -145.86 | 164.86
| 2717 | 10 | 131.5 | 2697.5 | -157.36 | 177.87
| 2817 | 10 | 131.5 | 2795.98 | -168.87 | 190.87
| 2917 | 10 | 131.5 | 2894.46 | -180.38 | 203.88
| 3017 | 10 | 131.5 | 2992.94 | -191.88 | 216.88
| 3117 | 10 | 131.5 | 3091.42 | -203.39 | 229.89
| 3217 | 10 | 131.5 | 3189.9 | -214.9 | 242.9
| 3317 | 10 | 131.5 | 3288.38 | -226.4 | 255.9
| 3417 | 10 | 131.5 | 3386.86 | -237.91 | 268.91
| 3517 | 10 | 131.5 | 3485.34 | -249.41 | 281.91
| 3617 | 10 | 131.5 | 3583.82 | -260.92 | 294.92
| 3717 | 10 | 131.5 | 3682.3 | -272.43 | 307.92
| 3817 | 10 | 131.5 | 3780.78 | -283.93 | 320.93
| 3917 | 10 | 131.5 | 3879.26 | -295.44 | 333.93
| 4017 | 10 | 131.5 | 3977.75 | -306.95 | 346.94
| 4117 | 10 | 131.5 | 4076.23 | -318.45 | 359.94
| 4217 | 10 | 131.5 | 4174.71 | -329.96 | 372.95
| 4317 | 10 | 131.5 | 4273.19 | -341.46 | 385.96
| 4417 | 10 | 131.5 | 4371.67 | -352.97 | 398.96
| 4517 | 10 | 131.5 | 4470.15 | -364.48 | 411.97
| 4617 | 10 | 131.5 | 4568.63 | -375.98 | 424.97
| 4717 | 10 | 131.5 | 4667.11 | -387.49 | 437.98
| 4817 | 10 | 131.5 | 4765.59 | -399 | 450.98
| 4917 | 10 | 131.5 | 4864.07 | -410.5 | 463.99
| 5017 | 10 | 131.5 | 4962.55 | -422.01 | 476.99
| 5117 | 10 | 131.5 | 5061.03 | -433.51 | 490
| 5217 | 10 | 131.5 | 5159.52 | -445.02 | 503
| 5317 | 10 | 131.5 | 5258 | -456.53 | 516.01
| 5417 | 10 | 131.5 | 5356.48 | -468.03 | 529.02
| 5420.58 | 10 | 131.5 | 5360 | -468.45 | 529.48
| 5517 | 8.072 | 131.5 | 5455.22 | -478.48 | 540.82
| 5617 | 6.072 | 131.5 | 5554.46 | -486.64 | 550.04
| 5717 | 4.072 | 131.5 | 5654.06 | -492.49 | 556.66
| 5817 | 2.072 | 131.5 | 5753.91 | -496.04 | 560.68
| 5917 | 0.072 | 131.5 | 5853.89 | -497.28 | 562.08
| 5920.58 | 0 | 269.569 | 5857.47 | -497.28 | 562.08
| 6017 | 0 | 269.569 | 5953.89 | -497.28 | 562.08
| 6117 | 0 | 269.569 | 6053.89 | -497.28 | 562.08
| 6217 | 0 | 269.569 | 6153.89 | -497.28 | 562.08
| 6317 | 0 | 269.569 | 6253.89 | -497.28 | 562.08
| 6417 | 0 | 269.569 | 6353.89 | -497.28 | 562.08
| 6517 | 0 | 269.569 | 6453.89 | -497.28 | 562.08
| 6617 | 0 | 269.569 | 6553.89 | -497.28 | 562.08
| 6717 | 0 | 269.569 | 6653.89 | -497.28 | 562.08
| 6736.16 | 0 | 269.569 | 6673.05 | -497.28 | 562.08
| 6817 | 8.084 | 269.569 | 6753.62 | -497.33 | 556.38
| 6917 | 18.084 | 269.569 | 6850.9 | -497.5 | 533.77
| 7017 | 28.084 | 269.569 | 6942.78 | -497.79 | 494.62
| 7117 | 38.084 | 269.569 | 7026.46 | -498.2 | 440.1
| 7217 | 48.084 | 269.569 | 7099.4 | -498.71 | 371.88
| 7317 | 58.084 | 269.569 | 7159.39 | -499.31 | 292.03
| 7417 | 68.084 | 269.569 | 7204.6 | -499.98 | 202.98
| 7517 | 78.084 | 269.569 | 7233.66 | -500.7 | 107.43
| 7617 | 88.084 | 269.569 | 7245.68 | -501.45 | 8.29
| 7635.29 | 89.913 | 269.569 | 7246 | -501.58 | -10
| 7717 | 89.913 | 269.569 | 7246.13 | -502.2 | -91.7
| 7817 | 89.913 | 269.569 | 7246.28 | -502.95 | -191.7
| 7917 | 89.913 | 269.569 | 7246.43 | -503.7 | -291.7
| 8017 | 89.913 | 269.569 | 7246.58 | -504.45 | -391.7
| 8117 | 89.913 | 269.569 | 7246.73 | -505.21 | -491.69
| 8217 | 89.913 | 269.569 | 7246.88 | -505.96 | -591.69
| 8317 | 89.913 | 269.569 | 7247.03 | -506.71 | -691.69
| 8417 | 89.913 | 269.569 | 7247.18 | -507.46 | -791.68
| 8517 | 89.913 | 269.569 | 7247.34 | -508.21 | -891.68
| 8617 | 89.913 | 269.569 | 7247.49 | -508.96 | -991.68
| 8717 | 89.913 | 269.569 | 7247.64 | -509.72 | -1091.67
| 8817 | 89.913 | 269.569 | 7247.79 | -510.47 | -1191.67
| 8917 | 89.913 | 269.569 | 7247.94 | -511.22 | -1291.67
| 9017 | 89.913 | 269.569 | 7248.09 | -511.97 | -1391.67
| 9117 | 89.913 | 269.569 | 7248.24 | -512.72 | -1491.66
| 9217 | 89.913 | 269.569 | 7248.39 | -513.47 | -1591.66
| 9317 | 89.913 | 269.569 | 7248.55 | -514.23 | -1691.66
| 9417 | 89.913 | 269.569 | 7248.7 | -514.98 | -1791.65
| 9517 | 89.913 | 269.569 | 7248.85 | -515.73 | -1891.65
| 9617 | 89.913 | 269.569 | 7249 | -516.48 | -1991.65
| 9717 | 89.913 | 269.569 | 7249.15 | -517.23 | -2091.65
| 9817 | 89.913 | 269.569 | 7249.3 | -517.98 | -2191.64
| 9917 | 89.913 | 269.569 | 7249.45 | -518.74 | -2291.64
| 10017 | 89.913 | 269.569 | 7249.61 | -519.49 | -2391.64
| 10117 | 89.913 | 269.569 | 7249.76 | -520.24 | -2491.63
| 10217 | 89.913 | 269.569 | 7249.91 | -520.99 | -2591.63
| 10317 | 89.913 | 269.569 | 7250.06 | -521.74 | -2691.63
| 10417 | 89.913 | 269.569 | 7250.21 | -522.49 | -2791.62
| 10517 | 89.913 | 269.569 | 7250.36 | -523.25 | -2891.62
| 10617 | 89.913 | 269.569 | 7250.51 | -524 | -2991.62
| 10717 | 89.913 | 269.569 | 7250.66 | -524.75 | -3091.62
| 10817 | 89.913 | 269.569 | 7250.82 | -525.5 | -3191.61
| 10917 | 89.913 | 269.569 | 7250.97 | -526.25 | -3291.61
| 11017 | 89.913 | 269.569 | 7251.12 | -527 | -3391.61
| 11117 | 89.913 | 269.569 | 7251.27 | -527.76 | -3491.6
| 11217 | 89.913 | 269.569 | 7251.42 | -528.51 | -3591.6
| 11317 | 89.913 | 269.569 | 7251.57 | -529.26 | -3691.6
| 11417 | 89.913 | 269.569 | 7251.72 | -530.01 | -3791.6
| 11517 | 89.913 | 269.569 | 7251.87 | -530.76 | -3891.59
| 11617 | 89.913 | 269.569 | 7252.03 | -531.51 | -3991.59
| 11717 | 89.913 | 269.569 | 7252.18 | -532.27 | -4091.59
| 11817 | 89.913 | 269.569 | 7252.33 | -533.02 | -4191.58
| 11917 | 89.913 | 269.569 | 7252.48 | -533.77 | -4291.58
| 12017 | 89.913 | 269.569 | 7252.63 | -534.52 | -4391.58
| 12117 | 89.913 | 269.569 | 7252.78 | -535.27 | -4491.57
| 12217 | 89.913 | 269.569 | 7252.93 | -536.02 | -4591.57
| 12317 | 89.913 | 269.569 | 7253.08 | -536.78 | -4691.57
| 12417 | 89.913 | 269.569 | 7253.24 | -537.53 | -4791.57
| 12517 | 89.913 | 269.569 | 7253.39 | -538.28 | -4891.56
| 12617 | 89.913 | 269.569 | 7253.54 | -539.03 | -4991.56
| 12717 | 89.913 | 269.569 | 7253.69 | -539.78 | -5091.56
| 12817 | 89.913 | 269.569 | 7253.84 | -540.53 | -5191.55
| 12917 | 89.913 | 269.569 | 7253.99 | -541.29 | -5291.55
| 13017 | 89.913 | 269.569 | 7254.14 | -542.04 | -5391.55
| 13117 | 89.913 | 269.569 | 7254.29 | -542.79 | -5491.55
| 13217 | 89.913 | 269.569 | 7254.45 | -543.54 | -5591.54
| 13317 | 89.913 | 269.569 | 7254.6 | -544.29 | -5691.54
| 13417 | 89.913 | 269.569 | 7254.75 | -545.05 | -5791.54
| 13517 | 89.913 | 269.569 | 7254.9 | -545.8 | -5891.53
| 13617 | 89.913 | 269.569 | 7255.05 | -546.55 | -5991.53
| 13717 | 89.913 | 269.569 | 7255.2 | -547.3 | -6091.53
| 13817 | 89.913 | 269.569 | 7255.35 | -548.05 | -6191.52
| 13917 | 89.913 | 269.569 | 7255.5 | -548.8 | -6291.52
| 14017 | 89.913 | 269.569 | 7255.66 | -549.56 | -6391.52
| 14117 | 89.913 | 269.569 | 7255.81 | -550.31 | -6491.52
| 14217 | 89.913 | 269.569 | 7255.96 | -551.06 | -6591.51
| 14317 | 89.913 | 269.569 | 7256.11 | -551.81 | -6691.51
| 14417 | 89.913 | 269.569 | 7256.26 | -552.56 | -6791.51
| 14517 | 89.913 | 269.569 | 7256.41 | -553.31 | -6891.5
| 14617 | 89.913 | 269.569 | 7256.56 | -554.07 | -6991.5
| 14717 | 89.913 | 269.569 | 7256.71 | -554.82 | -7091.5
| 14817 | 89.913 | 269.569 | 7256.87 | -555.57 | -7191.5
| 14917 | 89.913 | 269.569 | 7257.02 | -556.32 | -7291.49
| 15017 | 89.913 | 269.569 | 7257.17 | -557.07 | -7391.49
| 15117 | 89.913 | 269.569 | 7257.32 | -557.82 | -7491.49
| 15217 | 89.913 | 269.569 | 7257.47 | -558.58 | -7591.48
| 15317 | 89.913 | 269.569 | 7257.62 | -559.33 | -7691.48
| 15417 | 89.913 | 269.569 | 7257.77 | -560.08 | -7791.48
| 15517 | 89.913 | 269.569 | 7257.92 | -560.83 | -7891.47
| 15617 | 89.913 | 269.569 | 7258.08 | -561.58 | -7991.47
| 15717 | 89.913 | 269.569 | 7258.23 | -562.33 | -8091.47
| 15817 | 89.913 | 269.569 | 7258.38 | -563.09 | -8191.47
| 15917 | 89.913 | 269.569 | 7258.53 | -563.84 | -8291.46
| 16017 | 89.913 | 269.569 | 7258.68 | -564.59 | -8391.46
| 16117 | 89.913 | 269.569 | 7258.83 | -565.34 | -8491.46
| 16217 | 89.913 | 269.569 | 7258.98 | -566.09 | -8591.45
| 16317 | 89.913 | 269.569 | 7259.13 | -566.84 | -8691.45
| 16417 | 89.913 | 269.569 | 7259.29 | -567.6 | -8791.45
| 16517 | 89.913 | 269.569 | 7259.44 | -568.35 | -8891.45
| 16617 | 89.913 | 269.569 | 7259.59 | -569.1 | -8991.44
| 16717 | 89.913 | 269.569 | 7259.74 | -569.85 | -9091.44
| 16817 | 89.913 | 269.569 | 7259.89 | -570.6 | -9191.44
| 16917 | 89.913 | 269.569 | 7260.04 | -571.35 | -9291.43
| 17017 | 89.913 | 269.569 | 7260.19 | -572.11 | -9391.43
| 17117 | 89.913 | 269.569 | 7260.34 | -572.86 | -9491.43
| 17217 | 89.913 | 269.569 | 7260.5 | -573.61 | -9591.42
| 17317 | 89.913 | 269.569 | 7260.65 | -574.36 | -9691.42
| 17417 | 89.913 | 269.569 | 7260.8 | -575.11 | -9791.42
| 17517 | 89.913 | 269.569 | 7260.95 | -575.86 | -9891.42
| 17550.56 | 89.913 | 269.569 | 7261 | -576.12 | -9924.97

## Lookup (hidden)
North Reference | RetunValue | Grid Type | ReturnValue | Deviation Indicator | ReturnValue
| 2 |  | 0 |  | 4
True |  | SPCS-Colorado Central-NAD27 |  | Directional
Grid |  | SPCS-Colorado Central-NAD83 |  | High Angle
|  | SPCS-Colorado North-NAD27 |  | Horizontal
SPCS-Colorado North-NAD83
SPCS-Colorado South-NAD27
SPCS-Colorado South-NAD83
UTM-Zone 12 NAD27
UTM-Zone 12 NAD83
UTM-Zone 13 NAD27
UTM-Zone 13 NAD83