## Data
Header Information | measured depth (ft) | inclination (°) | azimuth (°) | true vertical depth (ft) | northing +N/-S (ft) | easting +E/-W (ft)
Operator Name | 0 | 0 | 0 | 0 | 0 | 0
KERR-MCGEE | 100 | 0 | 0 | 100 | 0 | 0
Operator Number | 200 | 0 | 0 | 200 | 0 | 0
47120 | 300 | 0 | 0 | 300 | 0 | 0
Well Name and Number | 400 | 0 | 0 | 400 | 0 | 0
SCOTT FARM 16C-19HZ | 500 | 0 | 0 | 500 | 0 | 0
API Number (if available) | 600 | 0 | 0 | 600 | 0 | 0
| 700 | 0 | 0 | 700 | 0 | 0
Location: QQ SEC TWP RGE | 800 | 0 | 0 | 800 | 0 | 0
SESE SECTION 7 T1N R66W | 900 | 0 | 0 | 900 | 0 | 0
Citing Type: Planned or Actual | 1000 | 0 | 0 | 1000 | 0 | 0
PLANNED | 1100 | 0 | 0 | 1100 | 0 | 0
Deviation Indicator | 1144 | 0 | 0 | 1144 | 0 | 0
Horizontal | 1200 | 1.12 | 244.19 | 1200 | -0.24 | -0.49
North Reference | 1300 | 3.12 | 244.19 | 1299.92 | -1.85 | -3.82
True | 1400 | 5.12 | 244.19 | 1399.66 | -4.98 | -10.29
Grid Type | 1500 | 7.12 | 244.19 | 1499.08 | -9.62 | -19.89
#VALUE! | 1600 | 9.12 | 244.19 | 1598.08 | -15.77 | -32.6
| 1644.18 | 10 | 244.19 | 1641.64 | -18.96 | -39.21
| 1700 | 10 | 244.19 | 1696.61 | -23.18 | -47.94
| 1800 | 10 | 244.19 | 1795.09 | -30.74 | -63.58
| 1900 | 10 | 244.19 | 1893.57 | -38.31 | -79.22
| 2000 | 10 | 244.19 | 1992.05 | -45.87 | -94.86
| 2100 | 10 | 244.19 | 2090.53 | -53.43 | -110.49
| 2200 | 10 | 244.19 | 2189.01 | -60.99 | -126.13
| 2300 | 10 | 244.19 | 2287.49 | -68.55 | -141.77
| 2400 | 10 | 244.19 | 2385.97 | -76.11 | -157.41
| 2500 | 10 | 244.19 | 2484.45 | -83.68 | -173.05
| 2600 | 10 | 244.19 | 2582.93 | -91.24 | -188.69
| 2700 | 10 | 244.19 | 2681.41 | -98.8 | -204.33
| 2800 | 10 | 244.19 | 2779.89 | -106.36 | -219.96
| 2900 | 10 | 244.19 | 2878.37 | -113.92 | -235.6
| 3000 | 10 | 244.19 | 2976.85 | -121.49 | -251.24
| 3100 | 10 | 244.19 | 3075.33 | -129.05 | -266.88
| 3200 | 10 | 244.19 | 3173.81 | -136.61 | -282.52
| 3300 | 10 | 244.19 | 3272.29 | -144.17 | -298.16
| 3400 | 10 | 244.19 | 3370.77 | -151.73 | -313.79
| 3500 | 10 | 244.19 | 3469.25 | -159.3 | -329.43
| 3600 | 10 | 244.19 | 3567.73 | -166.86 | -345.07
| 3700 | 10 | 244.19 | 3666.21 | -174.42 | -360.71
| 3787.48 | 10 | 244.19 | 3752.36 | -181.04 | -374.39
| 3800 | 9.75 | 244.19 | 3764.69 | -181.97 | -376.32
| 3900 | 7.75 | 244.19 | 3863.52 | -188.6 | -390.02
| 4000 | 5.75 | 244.19 | 3962.82 | -193.71 | -400.61
| 4100 | 3.75 | 244.19 | 4062.48 | -197.32 | -408.07
| 4200 | 1.75 | 244.19 | 4162.35 | -199.41 | -412.39
| 4287.66 | 0 | 0 | 4250 | -200 | -413.6
| 4300 | 0 | 0 | 4262.34 | -200 | -413.6
| 4400 | 0 | 0 | 4362.34 | -200 | -413.6
| 4500 | 0 | 0 | 4462.34 | -200 | -413.6
| 4600 | 0 | 0 | 4562.34 | -200 | -413.6
| 4700 | 0 | 0 | 4662.34 | -200 | -413.6
| 4800 | 0 | 0 | 4762.34 | -200 | -413.6
| 4900 | 0 | 0 | 4862.34 | -200 | -413.6
| 5000 | 0 | 0 | 4962.34 | -200 | -413.6
| 5100 | 0 | 0 | 5062.34 | -200 | -413.6
| 5200 | 0 | 0 | 5162.34 | -200 | -413.6
| 5300 | 0 | 0 | 5262.34 | -200 | -413.6
| 5400 | 0 | 0 | 5362.34 | -200 | -413.6
| 5500 | 0 | 0 | 5462.34 | -200 | -413.6
| 5600 | 0 | 0 | 5562.34 | -200 | -413.6
| 5700 | 0 | 0 | 5662.34 | -200 | -413.6
| 5800 | 0 | 0 | 5762.34 | -200 | -413.6
| 5900 | 0 | 0 | 5862.34 | -200 | -413.6
| 6000 | 0 | 0 | 5962.34 | -200 | -413.6
| 6100 | 0 | 0 | 6062.34 | -200 | -413.6
| 6200 | 0 | 0 | 6162.34 | -200 | -413.6
| 6300 | 0 | 0 | 6262.34 | -200 | -413.6
| 6400 | 0 | 0 | 6362.34 | -200 | -413.6
| 6500 | 0 | 0 | 6462.34 | -200 | -413.6
| 6600 | 0 | 0 | 6562.34 | -200 | -413.6
| 6700 | 0 | 0 | 6662.34 | -200 | -413.6
| 6800 | 0 | 0 | 6762.34 | -200 | -413.6
| 6900 | 0 | 0 | 6862.34 | -200 | -413.6
| 6945.72 | 0 | 0 | 6908.06 | -200 | -413.6
| 6950 | 0.43 | 180 | 6912.34 | -200.01 | -413.6
| 7000 | 5.43 | 180 | 6962.26 | -202.57 | -413.6
| 7050 | 10.43 | 180 | 7011.77 | -209.46 | -413.6
| 7100 | 15.43 | 180 | 7060.48 | -220.64 | -413.6
| 7150 | 20.43 | 180 | 7108.04 | -236.03 | -413.6
| 7200 | 25.43 | 180 | 7154.08 | -255.5 | -413.6
| 7250 | 30.43 | 180 | 7198.24 | -278.91 | -413.6
| 7300 | 35.43 | 180 | 7240.19 | -306.08 | -413.6
| 7350 | 40.43 | 180 | 7279.62 | -336.81 | -413.6
| 7400 | 45.43 | 180 | 7316.22 | -370.85 | -413.6
| 7450 | 50.43 | 180 | 7349.71 | -407.95 | -413.6
| 7500 | 55.43 | 180 | 7379.84 | -447.83 | -413.6
| 7550 | 60.43 | 180 | 7406.38 | -490.19 | -413.6
| 7600 | 65.43 | 180 | 7429.13 | -534.7 | -413.6
| 7650 | 70.43 | 180 | 7447.91 | -581.02 | -413.6
| 7700 | 75.43 | 180 | 7462.59 | -628.8 | -413.6
| 7750 | 80.43 | 180 | 7473.04 | -677.68 | -413.6
| 7800 | 85.43 | 180 | 7479.19 | -727.28 | -413.6
| 7841.33 | 89.56 | 180 | 7481 | -768.56 | -413.6
| 7900 | 89.56 | 180 | 7481.45 | -827.23 | -413.6
| 8000 | 89.56 | 180 | 7482.22 | -927.23 | -413.6
| 8100 | 89.56 | 180 | 7482.98 | -1027.23 | -413.6
| 8200 | 89.56 | 180 | 7483.75 | -1127.22 | -413.6
| 8300 | 89.56 | 180 | 7484.52 | -1227.22 | -413.6
| 8400 | 89.56 | 180 | 7485.28 | -1327.22 | -413.6
| 8500 | 89.56 | 180 | 7486.05 | -1427.22 | -413.6
| 8600 | 89.56 | 180 | 7486.82 | -1527.21 | -413.6
| 8700 | 89.56 | 180 | 7487.58 | -1627.21 | -413.6
| 8800 | 89.56 | 180 | 7488.35 | -1727.21 | -413.6
| 8900 | 89.56 | 180 | 7489.12 | -1827.2 | -413.6
| 9000 | 89.56 | 180 | 7489.88 | -1927.2 | -413.6
| 9100 | 89.56 | 180 | 7490.65 | -2027.2 | -413.6
| 9200 | 89.56 | 180 | 7491.42 | -2127.19 | -413.6
| 9300 | 89.56 | 180 | 7492.18 | -2227.19 | -413.6
| 9400 | 89.56 | 180 | 7492.95 | -2327.19 | -413.6
| 9500 | 89.56 | 180 | 7493.72 | -2427.19 | -413.6
| 9600 | 89.56 | 180 | 7494.48 | -2527.18 | -413.6
| 9700 | 89.56 | 180 | 7495.25 | -2627.18 | -413.6
| 9800 | 89.56 | 180 | 7496.02 | -2727.18 | -413.6
| 9900 | 89.56 | 180 | 7496.78 | -2827.17 | -413.6
| 10000 | 89.56 | 180 | 7497.55 | -2927.17 | -413.6
| 10100 | 89.56 | 180 | 7498.32 | -3027.17 | -413.6
| 10200 | 89.56 | 180 | 7499.08 | -3127.17 | -413.6
| 10300 | 89.56 | 180 | 7499.85 | -3227.16 | -413.6
| 10400 | 89.56 | 180 | 7500.62 | -3327.16 | -413.6
| 10500 | 89.56 | 180 | 7501.38 | -3427.16 | -413.6
| 10600 | 89.56 | 180 | 7502.15 | -3527.15 | -413.6
| 10700 | 89.56 | 180 | 7502.92 | -3627.15 | -413.6
| 10800 | 89.56 | 180 | 7503.68 | -3727.15 | -413.6
| 10900 | 89.56 | 180 | 7504.45 | -3827.14 | -413.6
| 11000 | 89.56 | 180 | 7505.22 | -3927.14 | -413.6
| 11100 | 89.56 | 180 | 7505.98 | -4027.14 | -413.6
| 11200 | 89.56 | 180 | 7506.75 | -4127.14 | -413.6
| 11300 | 89.56 | 180 | 7507.51 | -4227.13 | -413.6
| 11400 | 89.56 | 180 | 7508.28 | -4327.13 | -413.6
| 11500 | 89.56 | 180 | 7509.05 | -4427.13 | -413.6
| 11600 | 89.56 | 180 | 7509.81 | -4527.12 | -413.6
| 11700 | 89.56 | 180 | 7510.58 | -4627.12 | -413.6
| 11800 | 89.56 | 180 | 7511.35 | -4727.12 | -413.6
| 11900 | 89.56 | 180 | 7512.11 | -4827.12 | -413.6
| 12000 | 89.56 | 180 | 7512.88 | -4927.11 | -413.6
| 12100 | 89.56 | 180 | 7513.65 | -5027.11 | -413.6
| 12200 | 89.56 | 180 | 7514.41 | -5127.11 | -413.6
| 12300 | 89.56 | 180 | 7515.18 | -5227.1 | -413.6
| 12400 | 89.56 | 180 | 7515.95 | -5327.1 | -413.6
| 12500 | 89.56 | 180 | 7516.71 | -5427.1 | -413.6
| 12600 | 89.56 | 180 | 7517.48 | -5527.09 | -413.6
| 12700 | 89.56 | 180 | 7518.25 | -5627.09 | -413.6
| 12800 | 89.56 | 180 | 7519.01 | -5727.09 | -413.6
| 12900 | 89.56 | 180 | 7519.78 | -5827.09 | -413.6
| 13000 | 89.56 | 180 | 7520.55 | -5927.08 | -413.6
| 13100 | 89.56 | 180 | 7521.31 | -6027.08 | -413.6
| 13200 | 89.56 | 180 | 7522.08 | -6127.08 | -413.6
| 13300 | 89.56 | 180 | 7522.85 | -6227.07 | -413.6
| 13400 | 89.56 | 180 | 7523.61 | -6327.07 | -413.6
| 13500 | 89.56 | 180 | 7524.38 | -6427.07 | -413.6
| 13600 | 89.56 | 180 | 7525.15 | -6527.07 | -413.6
| 13700 | 89.56 | 180 | 7525.91 | -6627.06 | -413.6
| 13800 | 89.56 | 180 | 7526.68 | -6727.06 | -413.6
| 13900 | 89.56 | 180 | 7527.45 | -6827.06 | -413.6
| 14000 | 89.56 | 180 | 7528.21 | -6927.05 | -413.6
| 14100 | 89.56 | 180 | 7528.98 | -7027.05 | -413.6
| 14200 | 89.56 | 180 | 7529.75 | -7127.05 | -413.6
| 14300 | 89.56 | 180 | 7530.51 | -7227.04 | -413.6
| 14400 | 89.56 | 180 | 7531.28 | -7327.04 | -413.6
| 14500 | 89.56 | 180 | 7532.05 | -7427.04 | -413.6
| 14600 | 89.56 | 180 | 7532.81 | -7527.04 | -413.6
| 14700 | 89.56 | 180 | 7533.58 | -7627.03 | -413.6
| 14800 | 89.56 | 180 | 7534.35 | -7727.03 | -413.6
| 14900 | 89.56 | 180 | 7535.11 | -7827.03 | -413.6
| 15000 | 89.56 | 180 | 7535.88 | -7927.02 | -413.6
| 15100 | 89.56 | 180 | 7536.65 | -8027.02 | -413.6
| 15200 | 89.56 | 180 | 7537.41 | -8127.02 | -413.6
| 15300 | 89.56 | 180 | 7538.18 | -8227.02 | -413.6
| 15400 | 89.56 | 180 | 7538.95 | -8327.01 | -413.6
| 15500 | 89.56 | 180 | 7539.71 | -8427.01 | -413.6
| 15600 | 89.56 | 180 | 7540.48 | -8527.01 | -413.6
| 15700 | 89.56 | 180 | 7541.25 | -8627 | -413.6
| 15800 | 89.56 | 180 | 7542.01 | -8727 | -413.6
| 15900 | 89.56 | 180 | 7542.78 | -8827 | -413.6
| 16000 | 89.56 | 180 | 7543.54 | -8926.99 | -413.6
| 16100 | 89.56 | 180 | 7544.31 | -9026.99 | -413.6
| 16200 | 89.56 | 180 | 7545.08 | -9126.99 | -413.6
| 16300 | 89.56 | 180 | 7545.84 | -9226.99 | -413.6
| 16400 | 89.56 | 180 | 7546.61 | -9326.98 | -413.6
| 16500 | 89.56 | 180 | 7547.38 | -9426.98 | -413.6
| 16600 | 89.56 | 180 | 7548.14 | -9526.98 | -413.6
| 16700 | 89.56 | 180 | 7548.91 | -9626.97 | -413.6
| 16800 | 89.56 | 180 | 7549.68 | -9726.97 | -413.6
| 16900 | 89.56 | 180 | 7550.44 | -9826.97 | -413.6
| 17000 | 89.56 | 180 | 7551.21 | -9926.97 | -413.6
| 17100 | 89.56 | 180 | 7551.98 | -10026.96 | -413.6
| 17200 | 89.56 | 180 | 7552.74 | -10126.96 | -413.6
| 17300 | 89.56 | 180 | 7553.51 | -10226.96 | -413.6
| 17363.83 | 89.56 | 180 | 7554 | -10290.79 | -413.6

## Lookup (hidden)
North Reference | RetunValue | Grid Type | ReturnValue | Deviation Indicator | ReturnValue
| 2 |  | 0 |  | 4
True |  | SPCS-Colorado Central-NAD27 |  | Directional
Grid |  | SPCS-Colorado Central-NAD83 |  | High Angle
|  | SPCS-Colorado North-NAD27 |  | Horizontal
SPCS-Colorado North-NAD83
SPCS-Colorado South-NAD27
SPCS-Colorado South-NAD83
UTM-Zone 12 NAD27
UTM-Zone 12 NAD83
UTM-Zone 13 NAD27
UTM-Zone 13 NAD83