## Data
Header Information | measured depth (ft) | inclination (°) | azimuth (°) | true vertical depth (ft) | northing +N/-S (ft) | easting +E/-W (ft)
Operator Name | 0 | 0 | 0 | 0 | 0 | 0
KERR-MCGEE | 100 | 0 | 0 | 100 | 0 | 0
Operator Number | 200 | 0 | 0 | 200 | 0 | 0
47120 | 300 | 0 | 0 | 300 | 0 | 0
Well Name and Number | 400 | 0 | 0 | 400 | 0 | 0
SCOTT FARM 16N-19HZ | 500 | 0 | 0 | 500 | 0 | 0
API Number (if available) | 600 | 0 | 0 | 600 | 0 | 0
| 700 | 0 | 0 | 700 | 0 | 0
Location: QQ SEC TWP RGE | 800 | 0 | 0 | 800 | 0 | 0
SESE SECTION 7 T1N R66W | 900 | 0 | 0 | 900 | 0 | 0
Citing Type: Planned or Actual | 1000 | 0 | 0 | 1000 | 0 | 0
PLANNED | 1100 | 0 | 0 | 1100 | 0 | 0
Deviation Indicator | 1144 | 0 | 0 | 1144 | 0 | 0
Horizontal | 1200 | 1.12 | 191.55 | 1200 | -0.54 | -0.11
North Reference | 1300 | 3.12 | 191.55 | 1299.92 | -4.16 | -0.85
True | 1400 | 5.12 | 191.55 | 1399.66 | -11.2 | -2.29
Grid Type | 1500 | 7.12 | 191.55 | 1499.08 | -21.64 | -4.42
#VALUE! | 1600 | 9.12 | 191.55 | 1598.08 | -35.48 | -7.25
| 1643.99 | 10 | 191.55 | 1641.46 | -42.64 | -8.72
| 1700 | 10 | 191.55 | 1696.61 | -52.17 | -10.66
| 1800 | 10 | 191.55 | 1795.1 | -69.18 | -14.14
| 1900 | 10 | 191.55 | 1893.58 | -86.19 | -17.62
| 2000 | 10 | 191.55 | 1992.06 | -103.21 | -21.1
| 2100 | 10 | 191.55 | 2090.54 | -120.22 | -24.58
| 2200 | 10 | 191.55 | 2189.02 | -137.23 | -28.05
| 2300 | 10 | 191.55 | 2287.5 | -154.24 | -31.53
| 2318.32 | 10 | 191.55 | 2305.54 | -157.36 | -32.17
| 2400 | 8.37 | 191.55 | 2386.17 | -170.13 | -34.78
| 2500 | 6.37 | 191.55 | 2485.34 | -182.69 | -37.35
| 2600 | 4.37 | 191.55 | 2584.9 | -191.85 | -39.22
| 2700 | 2.37 | 191.55 | 2684.72 | -197.61 | -40.39
| 2800 | 0.37 | 191.55 | 2784.69 | -199.94 | -40.87
| 2818.31 | 0 | 0 | 2803 | -200 | -40.88
| 2900 | 0 | 0 | 2884.69 | -200 | -40.88
| 3000 | 0 | 0 | 2984.69 | -200 | -40.88
| 3100 | 0 | 0 | 3084.69 | -200 | -40.88
| 3200 | 0 | 0 | 3184.69 | -200 | -40.88
| 3300 | 0 | 0 | 3284.69 | -200 | -40.88
| 3400 | 0 | 0 | 3384.69 | -200 | -40.88
| 3500 | 0 | 0 | 3484.69 | -200 | -40.88
| 3600 | 0 | 0 | 3584.69 | -200 | -40.88
| 3700 | 0 | 0 | 3684.69 | -200 | -40.88
| 3800 | 0 | 0 | 3784.69 | -200 | -40.88
| 3900 | 0 | 0 | 3884.69 | -200 | -40.88
| 4000 | 0 | 0 | 3984.69 | -200 | -40.88
| 4100 | 0 | 0 | 4084.69 | -200 | -40.88
| 4200 | 0 | 0 | 4184.69 | -200 | -40.88
| 4300 | 0 | 0 | 4284.69 | -200 | -40.88
| 4400 | 0 | 0 | 4384.69 | -200 | -40.88
| 4500 | 0 | 0 | 4484.69 | -200 | -40.88
| 4600 | 0 | 0 | 4584.69 | -200 | -40.88
| 4700 | 0 | 0 | 4684.69 | -200 | -40.88
| 4800 | 0 | 0 | 4784.69 | -200 | -40.88
| 4900 | 0 | 0 | 4884.69 | -200 | -40.88
| 5000 | 0 | 0 | 4984.69 | -200 | -40.88
| 5100 | 0 | 0 | 5084.69 | -200 | -40.88
| 5200 | 0 | 0 | 5184.69 | -200 | -40.88
| 5300 | 0 | 0 | 5284.69 | -200 | -40.88
| 5400 | 0 | 0 | 5384.69 | -200 | -40.88
| 5500 | 0 | 0 | 5484.69 | -200 | -40.88
| 5600 | 0 | 0 | 5584.69 | -200 | -40.88
| 5700 | 0 | 0 | 5684.69 | -200 | -40.88
| 5800 | 0 | 0 | 5784.69 | -200 | -40.88
| 5900 | 0 | 0 | 5884.69 | -200 | -40.88
| 6000 | 0 | 0 | 5984.69 | -200 | -40.88
| 6100 | 0 | 0 | 6084.69 | -200 | -40.88
| 6200 | 0 | 0 | 6184.69 | -200 | -40.88
| 6300 | 0 | 0 | 6284.69 | -200 | -40.88
| 6400 | 0 | 0 | 6384.69 | -200 | -40.88
| 6500 | 0 | 0 | 6484.69 | -200 | -40.88
| 6600 | 0 | 0 | 6584.69 | -200 | -40.88
| 6686.37 | 0 | 0 | 6671.06 | -200 | -40.88
| 6700 | 1.36 | 180 | 6684.69 | -200.16 | -40.88
| 6750 | 6.36 | 180 | 6734.56 | -203.53 | -40.88
| 6800 | 11.36 | 180 | 6783.94 | -211.23 | -40.88
| 6850 | 16.36 | 180 | 6832.47 | -223.21 | -40.88
| 6900 | 21.36 | 180 | 6879.77 | -239.37 | -40.88
| 6950 | 26.36 | 180 | 6925.48 | -259.59 | -40.88
| 7000 | 31.36 | 180 | 6969.26 | -283.71 | -40.88
| 7050 | 36.36 | 180 | 7010.76 | -311.57 | -40.88
| 7100 | 41.36 | 180 | 7049.68 | -342.93 | -40.88
| 7150 | 46.36 | 180 | 7085.72 | -377.56 | -40.88
| 7200 | 51.36 | 180 | 7118.61 | -415.21 | -40.88
| 7250 | 56.36 | 180 | 7148.08 | -455.58 | -40.88
| 7300 | 61.36 | 180 | 7173.93 | -498.36 | -40.88
| 7350 | 66.36 | 180 | 7195.95 | -543.23 | -40.88
| 7400 | 71.36 | 180 | 7213.97 | -589.85 | -40.88
| 7450 | 76.36 | 180 | 7227.86 | -637.87 | -40.88
| 7500 | 81.36 | 180 | 7237.52 | -686.91 | -40.88
| 7550 | 86.36 | 180 | 7242.86 | -736.61 | -40.88
| 7581.56 | 89.52 | 180 | 7244 | -768.14 | -40.88
| 7600 | 89.52 | 180 | 7244.15 | -786.58 | -40.88
| 7700 | 89.52 | 180 | 7244.99 | -886.58 | -40.88
| 7800 | 89.52 | 180 | 7245.83 | -986.58 | -40.88
| 7900 | 89.52 | 180 | 7246.67 | -1086.57 | -40.88
| 8000 | 89.52 | 180 | 7247.51 | -1186.57 | -40.88
| 8100 | 89.52 | 180 | 7248.35 | -1286.57 | -40.88
| 8200 | 89.52 | 180 | 7249.19 | -1386.56 | -40.88
| 8300 | 89.52 | 180 | 7250.03 | -1486.56 | -40.88
| 8400 | 89.52 | 180 | 7250.87 | -1586.56 | -40.88
| 8500 | 89.52 | 180 | 7251.71 | -1686.55 | -40.88
| 8600 | 89.52 | 180 | 7252.55 | -1786.55 | -40.88
| 8700 | 89.52 | 180 | 7253.39 | -1886.55 | -40.88
| 8800 | 89.52 | 180 | 7254.23 | -1986.54 | -40.88
| 8900 | 89.52 | 180 | 7255.07 | -2086.54 | -40.88
| 9000 | 89.52 | 180 | 7255.91 | -2186.53 | -40.88
| 9100 | 89.52 | 180 | 7256.75 | -2286.53 | -40.88
| 9200 | 89.52 | 180 | 7257.59 | -2386.53 | -40.88
| 9300 | 89.52 | 180 | 7258.43 | -2486.52 | -40.88
| 9400 | 89.52 | 180 | 7259.27 | -2586.52 | -40.88
| 9500 | 89.52 | 180 | 7260.11 | -2686.52 | -40.88
| 9600 | 89.52 | 180 | 7260.95 | -2786.51 | -40.88
| 9700 | 89.52 | 180 | 7261.79 | -2886.51 | -40.88
| 9800 | 89.52 | 180 | 7262.63 | -2986.51 | -40.88
| 9900 | 89.52 | 180 | 7263.47 | -3086.5 | -40.88
| 10000 | 89.52 | 180 | 7264.31 | -3186.5 | -40.88
| 10100 | 89.52 | 180 | 7265.15 | -3286.5 | -40.88
| 10200 | 89.52 | 180 | 7265.99 | -3386.49 | -40.88
| 10300 | 89.52 | 180 | 7266.83 | -3486.49 | -40.88
| 10400 | 89.52 | 180 | 7267.67 | -3586.49 | -40.88
| 10500 | 89.52 | 180 | 7268.51 | -3686.48 | -40.88
| 10600 | 89.52 | 180 | 7269.35 | -3786.48 | -40.88
| 10700 | 89.52 | 180 | 7270.19 | -3886.47 | -40.88
| 10800 | 89.52 | 180 | 7271.03 | -3986.47 | -40.88
| 10900 | 89.52 | 180 | 7271.87 | -4086.47 | -40.88
| 11000 | 89.52 | 180 | 7272.71 | -4186.46 | -40.88
| 11100 | 89.52 | 180 | 7273.55 | -4286.46 | -40.88
| 11200 | 89.52 | 180 | 7274.39 | -4386.46 | -40.88
| 11300 | 89.52 | 180 | 7275.23 | -4486.45 | -40.88
| 11400 | 89.52 | 180 | 7276.07 | -4586.45 | -40.88
| 11500 | 89.52 | 180 | 7276.91 | -4686.45 | -40.88
| 11600 | 89.52 | 180 | 7277.75 | -4786.44 | -40.88
| 11700 | 89.52 | 180 | 7278.59 | -4886.44 | -40.88
| 11800 | 89.52 | 180 | 7279.43 | -4986.44 | -40.88
| 11900 | 89.52 | 180 | 7280.27 | -5086.43 | -40.88
| 12000 | 89.52 | 180 | 7281.11 | -5186.43 | -40.88
| 12100 | 89.52 | 180 | 7281.95 | -5286.43 | -40.88
| 12200 | 89.52 | 180 | 7282.79 | -5386.42 | -40.88
| 12300 | 89.52 | 180 | 7283.63 | -5486.42 | -40.88
| 12400 | 89.52 | 180 | 7284.47 | -5586.41 | -40.88
| 12500 | 89.52 | 180 | 7285.31 | -5686.41 | -40.88
| 12600 | 89.52 | 180 | 7286.15 | -5786.41 | -40.88
| 12700 | 89.52 | 180 | 7286.99 | -5886.4 | -40.88
| 12800 | 89.52 | 180 | 7287.83 | -5986.4 | -40.88
| 12900 | 89.52 | 180 | 7288.67 | -6086.4 | -40.88
| 13000 | 89.52 | 180 | 7289.51 | -6186.39 | -40.88
| 13100 | 89.52 | 180 | 7290.35 | -6286.39 | -40.88
| 13200 | 89.52 | 180 | 7291.19 | -6386.39 | -40.88
| 13300 | 89.52 | 180 | 7292.03 | -6486.38 | -40.88
| 13400 | 89.52 | 180 | 7292.87 | -6586.38 | -40.88
| 13500 | 89.52 | 180 | 7293.71 | -6686.38 | -40.88
| 13600 | 89.52 | 180 | 7294.55 | -6786.37 | -40.88
| 13700 | 89.52 | 180 | 7295.39 | -6886.37 | -40.88
| 13800 | 89.52 | 180 | 7296.23 | -6986.37 | -40.88
| 13900 | 89.52 | 180 | 7297.07 | -7086.36 | -40.88
| 14000 | 89.52 | 180 | 7297.91 | -7186.36 | -40.88
| 14100 | 89.52 | 180 | 7298.75 | -7286.35 | -40.88
| 14200 | 89.52 | 180 | 7299.59 | -7386.35 | -40.88
| 14300 | 89.52 | 180 | 7300.43 | -7486.35 | -40.88
| 14400 | 89.52 | 180 | 7301.27 | -7586.34 | -40.88
| 14500 | 89.52 | 180 | 7302.11 | -7686.34 | -40.88
| 14600 | 89.52 | 180 | 7302.95 | -7786.34 | -40.88
| 14700 | 89.52 | 180 | 7303.79 | -7886.33 | -40.88
| 14800 | 89.52 | 180 | 7304.63 | -7986.33 | -40.88
| 14900 | 89.52 | 180 | 7305.47 | -8086.33 | -40.88
| 15000 | 89.52 | 180 | 7306.31 | -8186.32 | -40.88
| 15100 | 89.52 | 180 | 7307.15 | -8286.32 | -40.88
| 15200 | 89.52 | 180 | 7307.99 | -8386.32 | -40.88
| 15300 | 89.52 | 180 | 7308.83 | -8486.31 | -40.88
| 15400 | 89.52 | 180 | 7309.67 | -8586.31 | -40.88
| 15500 | 89.52 | 180 | 7310.51 | -8686.31 | -40.88
| 15600 | 89.52 | 180 | 7311.35 | -8786.3 | -40.88
| 15700 | 89.52 | 180 | 7312.19 | -8886.3 | -40.88
| 15800 | 89.52 | 180 | 7313.03 | -8986.29 | -40.88
| 15900 | 89.52 | 180 | 7313.87 | -9086.29 | -40.88
| 16000 | 89.52 | 180 | 7314.71 | -9186.29 | -40.88
| 16100 | 89.52 | 180 | 7315.55 | -9286.28 | -40.88
| 16200 | 89.52 | 180 | 7316.39 | -9386.28 | -40.88
| 16300 | 89.52 | 180 | 7317.23 | -9486.28 | -40.88
| 16400 | 89.52 | 180 | 7318.07 | -9586.27 | -40.88
| 16500 | 89.52 | 180 | 7318.91 | -9686.27 | -40.88
| 16600 | 89.52 | 180 | 7319.75 | -9786.27 | -40.88
| 16700 | 89.52 | 180 | 7320.59 | -9886.26 | -40.88
| 16800 | 89.52 | 180 | 7321.43 | -9986.26 | -40.88
| 16900 | 89.52 | 180 | 7322.27 | -10086.26 | -40.88
| 17000 | 89.52 | 180 | 7323.11 | -10186.25 | -40.88
| 17105.64 | 89.52 | 180 | 7324 | -10291.89 | -40.88

## Lookup (hidden)
North Reference | RetunValue | Grid Type | ReturnValue | Deviation Indicator | ReturnValue
| 2 |  | 0 |  | 4
True |  | SPCS-Colorado Central-NAD27 |  | Directional
Grid |  | SPCS-Colorado Central-NAD83 |  | High Angle
|  | SPCS-Colorado North-NAD27 |  | Horizontal
SPCS-Colorado North-NAD83
SPCS-Colorado South-NAD27
SPCS-Colorado South-NAD83
UTM-Zone 12 NAD27
UTM-Zone 12 NAD83
UTM-Zone 13 NAD27
UTM-Zone 13 NAD83