## Data
Header Information | measured depth (ft) | inclination (°) | azimuth (°) | true vertical depth (ft) | northing +N/-S (ft) | easting +E/-W (ft)
Operator Name | 0 | 0 | 0 | 0 | 0 | 0
KERR-MCGEE | 100 | 0 | 0 | 100 | 0 | 0
Operator Number | 200 | 0 | 0 | 200 | 0 | 0
47120 | 300 | 0 | 0 | 300 | 0 | 0
Well Name and Number | 400 | 0 | 0 | 400 | 0 | 0
Lochbuie 4-13HZ | 500 | 0 | 0 | 500 | 0 | 0
API Number (if available) | 600 | 0 | 0 | 600 | 0 | 0
| 700 | 0 | 0 | 700 | 0 | 0
Location: QQ SEC TWP RGE | 800 | 0 | 0 | 800 | 0 | 0
SWSW Sec 13 T1N R66W | 900 | 0 | 0 | 900 | 0 | 0
Citing Type: Planned or Actual | 1000 | 0 | 0 | 1000 | 0 | 0
Planned | 1100 | 0 | 0 | 1100 | 0 | 0
Deviation Indicator | 1200 | 0 | 0 | 1200 | 0 | 0
Horizontal | 1300 | 0 | 0 | 1300 | 0 | 0
North Reference | 1400 | 0 | 0 | 1400 | 0 | 0
True | 1500 | 2 | 175.696 | 1499.98 | -1.74 | 0.13
Grid Type | 1600 | 4 | 175.696 | 1599.83 | -6.96 | 0.52
#VALUE! | 1700 | 6 | 175.696 | 1699.45 | -15.65 | 1.18
| 1800 | 6.524 | 175.696 | 1798.81 | -26.86 | 2.02
| 1900 | 6.524 | 175.696 | 1898.17 | -38.19 | 2.87
| 2000 | 6.524 | 175.696 | 1997.52 | -49.52 | 3.73
| 2100 | 6.524 | 175.696 | 2096.87 | -60.85 | 4.58
| 2200 | 6.524 | 175.696 | 2196.22 | -72.18 | 5.43
| 2300 | 6.524 | 175.696 | 2295.58 | -83.51 | 6.28
| 2400 | 6.524 | 175.696 | 2394.93 | -94.84 | 7.14
| 2499.99 | 6.524 | 175.696 | 2494.28 | -106.16 | 7.99
| 2599.99 | 6.524 | 175.696 | 2593.63 | -117.49 | 8.84
| 2699.99 | 6.524 | 175.696 | 2692.98 | -128.82 | 9.69
| 2799.99 | 6.524 | 175.696 | 2792.34 | -140.15 | 10.55
| 2899.99 | 6.524 | 175.696 | 2891.69 | -151.48 | 11.4
| 2999.99 | 6.524 | 175.696 | 2991.04 | -162.81 | 12.25
| 3099.99 | 6.524 | 175.696 | 3090.39 | -174.14 | 13.11
| 3199.99 | 6.524 | 175.696 | 3189.75 | -185.47 | 13.96
| 3299.99 | 6.524 | 175.696 | 3289.1 | -196.8 | 14.81
| 3399.99 | 6.524 | 175.696 | 3388.45 | -208.13 | 15.66
| 3499.99 | 6.524 | 175.696 | 3487.8 | -219.46 | 16.52
| 3599.99 | 6.524 | 175.696 | 3587.16 | -230.79 | 17.37
| 3699.99 | 6.524 | 175.696 | 3686.51 | -242.12 | 18.22
| 3799.99 | 6.524 | 175.696 | 3785.86 | -253.45 | 19.07
| 3899.99 | 6.524 | 175.696 | 3885.21 | -264.78 | 19.93
| 3999.99 | 6.524 | 175.696 | 3984.56 | -276.1 | 20.78
| 4099.99 | 6.524 | 175.696 | 4083.92 | -287.43 | 21.63
| 4199.99 | 6.524 | 175.696 | 4183.27 | -298.76 | 22.48
| 4299.99 | 6.524 | 175.696 | 4282.62 | -310.09 | 23.34
| 4399.99 | 6.524 | 175.696 | 4381.97 | -321.42 | 24.19
| 4499.99 | 6.524 | 175.696 | 4481.33 | -332.75 | 25.04
| 4599.99 | 6.524 | 175.696 | 4580.68 | -344.08 | 25.89
| 4699.99 | 6.524 | 175.696 | 4680.03 | -355.41 | 26.75
| 4799.99 | 6.524 | 175.696 | 4779.38 | -366.74 | 27.6
| 4899.99 | 6.524 | 175.696 | 4878.74 | -378.07 | 28.45
| 4999.99 | 6.524 | 175.696 | 4978.09 | -389.4 | 29.3
| 5099.99 | 6.524 | 175.696 | 5077.44 | -400.73 | 30.16
| 5199.99 | 6.524 | 175.696 | 5176.79 | -412.06 | 31.01
| 5299.99 | 6.524 | 175.696 | 5276.14 | -423.39 | 31.86
| 5399.99 | 6.524 | 175.696 | 5375.5 | -434.71 | 32.72
| 5499.99 | 6.524 | 175.696 | 5474.85 | -446.04 | 33.57
| 5599.99 | 6.524 | 175.696 | 5574.2 | -457.37 | 34.42
| 5699.99 | 6.524 | 175.696 | 5673.55 | -468.7 | 35.27
| 5799.99 | 6.524 | 175.696 | 5772.91 | -480.03 | 36.13
| 5899.99 | 6.524 | 175.696 | 5872.26 | -491.36 | 36.98
| 5999.99 | 6.524 | 175.696 | 5971.61 | -502.69 | 37.83
| 6099.99 | 6.524 | 175.696 | 6070.96 | -514.02 | 38.68
| 6199.99 | 6.524 | 175.696 | 6170.32 | -525.35 | 39.54
| 6299.99 | 6.524 | 175.696 | 6269.67 | -536.68 | 40.39
| 6399.99 | 6.524 | 175.696 | 6369.02 | -548.01 | 41.24
| 6499.99 | 6.524 | 175.696 | 6468.37 | -559.34 | 42.09
| 6599.99 | 6.524 | 175.696 | 6567.72 | -570.67 | 42.95
| 6699.99 | 6.524 | 175.696 | 6667.08 | -582 | 43.8
| 6799.99 | 6.524 | 175.696 | 6766.43 | -593.33 | 44.65
| 6899.99 | 6.524 | 175.696 | 6865.78 | -604.65 | 45.5
| 6999.99 | 6.524 | 175.696 | 6965.13 | -615.98 | 46.36
| 7099.99 | 6.524 | 175.696 | 7064.49 | -627.31 | 47.21
| 7199.99 | 6.524 | 175.696 | 7163.84 | -638.64 | 48.06
| 7299.99 | 6.524 | 175.696 | 7263.19 | -649.97 | 48.91
| 7399.99 | 5.183 | 174.527 | 7362.56 | -661.14 | 49.77
| 7499.98 | 4.869 | 6.174 | 7462.43 | -661.42 | 50.66
| 7599.98 | 14.851 | 2.094 | 7560.83 | -644.35 | 51.58
| 7699.98 | 24.847 | 1.27 | 7654.77 | -610.45 | 52.52
| 7799.98 | 34.845 | 0.901 | 7741.39 | -560.76 | 53.44
| 7899.98 | 44.844 | 0.681 | 7818.07 | -496.78 | 54.31
| 7999.98 | 54.844 | 0.527 | 7882.48 | -420.45 | 55.1
| 8099.98 | 64.843 | 0.407 | 7932.65 | -334.09 | 55.8
| 8199.98 | 74.843 | 0.305 | 7967.07 | -240.34 | 56.38
| 8299.98 | 84.842 | 0.213 | 7984.68 | -142.03 | 56.83
| 8399.98 | 90.052 | 0.167 | 7986.96 | -42.1 | 57.14
| 8499.98 | 90.052 | 0.167 | 7986.86 | 57.9 | 57.43
| 8599.98 | 90.052 | 0.167 | 7986.77 | 157.89 | 57.72
| 8699.98 | 90.052 | 0.167 | 7986.68 | 257.89 | 58.01
| 8799.98 | 90.052 | 0.167 | 7986.59 | 357.89 | 58.3
| 8899.98 | 90.052 | 0.167 | 7986.5 | 457.89 | 58.59
| 8999.98 | 90.052 | 0.167 | 7986.41 | 557.89 | 58.88
| 9099.98 | 90.052 | 0.167 | 7986.31 | 657.89 | 59.18
| 9199.98 | 90.052 | 0.167 | 7986.22 | 757.89 | 59.47
| 9299.98 | 90.052 | 0.167 | 7986.13 | 857.89 | 59.76
| 9399.98 | 90.052 | 0.167 | 7986.04 | 957.89 | 60.05
| 9499.98 | 90.052 | 0.167 | 7985.95 | 1057.89 | 60.34
| 9599.98 | 90.052 | 0.167 | 7985.86 | 1157.89 | 60.63
| 9699.98 | 90.052 | 0.167 | 7985.77 | 1257.89 | 60.92
| 9799.98 | 90.052 | 0.167 | 7985.67 | 1357.89 | 61.21
| 9899.98 | 90.052 | 0.167 | 7985.58 | 1457.89 | 61.5
| 9999.98 | 90.052 | 0.167 | 7985.49 | 1557.89 | 61.79
| 10099.98 | 90.052 | 0.167 | 7985.4 | 1657.88 | 62.08
| 10199.98 | 90.052 | 0.167 | 7985.31 | 1757.88 | 62.37
| 10299.98 | 90.052 | 0.167 | 7985.22 | 1857.88 | 62.67
| 10399.98 | 90.052 | 0.167 | 7985.12 | 1957.88 | 62.96
| 10499.98 | 90.052 | 0.167 | 7985.03 | 2057.88 | 63.25
| 10599.98 | 90.052 | 0.167 | 7984.94 | 2157.88 | 63.54
| 10699.98 | 90.052 | 0.167 | 7984.85 | 2257.88 | 63.83
| 10799.98 | 90.052 | 0.167 | 7984.76 | 2357.88 | 64.12
| 10899.98 | 90.052 | 0.167 | 7984.67 | 2457.88 | 64.41
| 10999.98 | 90.052 | 0.167 | 7984.57 | 2557.88 | 64.7
| 11099.98 | 90.052 | 0.167 | 7984.48 | 2657.88 | 64.99
| 11199.98 | 90.052 | 0.167 | 7984.39 | 2757.88 | 65.28
| 11299.98 | 90.052 | 0.167 | 7984.3 | 2857.88 | 65.57
| 11399.98 | 90.052 | 0.167 | 7984.21 | 2957.88 | 65.87
| 11499.98 | 90.052 | 0.167 | 7984.12 | 3057.88 | 66.16
| 11599.98 | 90.052 | 0.167 | 7984.03 | 3157.87 | 66.45
| 11699.98 | 90.052 | 0.167 | 7983.93 | 3257.87 | 66.74
| 11799.98 | 90.052 | 0.167 | 7983.84 | 3357.87 | 67.03
| 11899.98 | 90.052 | 0.167 | 7983.75 | 3457.87 | 67.32
| 11999.98 | 90.052 | 0.167 | 7983.66 | 3557.87 | 67.61
| 12099.98 | 90.052 | 0.167 | 7983.57 | 3657.87 | 67.9
| 12199.98 | 90.052 | 0.167 | 7983.48 | 3757.87 | 68.19
| 12299.98 | 90.052 | 0.167 | 7983.38 | 3857.87 | 68.48
| 12399.98 | 90.052 | 0.167 | 7983.29 | 3957.87 | 68.77
| 12499.97 | 90.052 | 0.167 | 7983.2 | 4057.87 | 69.06
| 12599.97 | 90.052 | 0.167 | 7983.11 | 4157.87 | 69.36
| 12699.97 | 90.052 | 0.167 | 7983.02 | 4257.87 | 69.65
| 12719.24 | 90.052 | 0.167 | 7983 | 4277.13 | 69.7

## Lookup (hidden)
North Reference | RetunValue | Grid Type | ReturnValue | Deviation Indicator | ReturnValue
| 2 |  | 0 |  | 4
True |  | SPCS-Colorado Central-NAD27 |  | Directional
Grid |  | SPCS-Colorado Central-NAD83 |  | High Angle
|  | SPCS-Colorado North-NAD27 |  | Horizontal
SPCS-Colorado North-NAD83
SPCS-Colorado South-NAD27
SPCS-Colorado South-NAD83
UTM-Zone 12 NAD27
UTM-Zone 12 NAD83
UTM-Zone 13 NAD27
UTM-Zone 13 NAD83