## Data
Header Information | measured depth (ft) | inclination (°) | azimuth (°) | true vertical depth (ft) | northing +N/-S (ft) | easting +E/-W (ft)
Operator Name | 100 | 0 | 0 | 100 | 0 | 0
Encana Oil & Gas | 200 | 0 | 0 | 200 | 0 | 0
Operator Number | 300 | 0 | 0 | 300 | 0 | 0
100185 | 400 | 0 | 0 | 400 | 0 | 0
Well Name and Number | 500 | 0 | 0 | 500 | 0 | 0
HWY 52 4C-32H-O268 | 600 | 1 | 60.55 | 600 | 0.4 | 0.8
API Number (if available) | 661.3 | 1.61 | 60.55 | 661.3 | 1.1 | 2
| 700 | 1.61 | 60.55 | 700 | 1.7 | 2.9
Location: QQ SEC TWP RGE | 800 | 1.61 | 60.55 | 799.9 | 3 | 5.4
S32-T2N-R68W | 900 | 1.61 | 60.55 | 899.9 | 4.4 | 7.8
Citing Type: Planned or Actual | 1000 | 1.61 | 60.55 | 999.8 | 5.8 | 10.3
PLANNED | 1100 | 1.61 | 60.55 | 1099.8 | 7.2 | 12.7
Deviation Indicator | 1200 | 1.61 | 60.55 | 1199.8 | 8.6 | 15.2
Horizontal | 1300 | 1.61 | 60.55 | 1299.7 | 10 | 17.6
North Reference | 1400 | 1.61 | 60.55 | 1399.7 | 11.3 | 20.1
True | 1500 | 1.61 | 60.55 | 1499.6 | 12.7 | 22.5
Grid Type | 1600 | 1.61 | 60.55 | 1599.6 | 14.1 | 25
#VALUE! | 1700 | 1.61 | 60.55 | 1699.6 | 15.5 | 27.4
| 1800 | 1.61 | 60.55 | 1799.5 | 16.9 | 29.9
| 1900 | 1.61 | 60.55 | 1899.5 | 18.3 | 32.3
| 2000 | 1.61 | 60.55 | 1999.4 | 19.6 | 34.8
| 2100 | 1.61 | 60.55 | 2099.4 | 21 | 37.2
| 2200 | 1.61 | 60.55 | 2199.4 | 22.4 | 39.7
| 2300 | 1.61 | 60.55 | 2299.3 | 23.8 | 42.1
| 2400 | 1.61 | 60.55 | 2399.3 | 25.2 | 44.6
| 2500 | 1.61 | 60.55 | 2499.3 | 26.6 | 47
| 2600 | 1.61 | 60.55 | 2599.2 | 27.9 | 49.5
| 2700 | 1.61 | 60.55 | 2699.2 | 29.3 | 51.9
| 2800 | 1.61 | 60.55 | 2799.1 | 30.7 | 54.4
| 2900 | 1.61 | 60.55 | 2899.1 | 32.1 | 56.8
| 3000 | 1.61 | 60.55 | 2999.1 | 33.5 | 59.3
| 3100 | 1.61 | 60.55 | 3099 | 34.9 | 61.7
| 3200 | 1.61 | 60.55 | 3199 | 36.2 | 64.2
| 3300 | 1.61 | 60.55 | 3298.9 | 37.6 | 66.6
| 3400 | 1.61 | 60.55 | 3398.9 | 39 | 69.1
| 3500 | 1.61 | 60.55 | 3498.9 | 40.4 | 71.5
| 3600 | 1.61 | 60.55 | 3598.8 | 41.8 | 74
| 3700 | 1.61 | 60.55 | 3698.8 | 43.2 | 76.4
| 3800 | 1.61 | 60.55 | 3798.7 | 44.5 | 78.9
| 3900 | 1.61 | 60.55 | 3898.7 | 45.9 | 81.3
| 4000 | 1.61 | 60.55 | 3998.7 | 47.3 | 83.8
| 4100 | 1.61 | 60.55 | 4098.6 | 48.7 | 86.2
| 4200 | 1.61 | 60.55 | 4198.6 | 50.1 | 88.7
| 4300 | 1.61 | 60.55 | 4298.5 | 51.5 | 91.2
| 4400 | 1.61 | 60.55 | 4398.5 | 52.9 | 93.6
| 4500 | 1.61 | 60.55 | 4498.5 | 54.2 | 96.1
| 4600 | 1.61 | 60.55 | 4598.4 | 55.6 | 98.5
| 4700 | 1.61 | 60.55 | 4698.4 | 57 | 101
| 4800 | 1.61 | 60.55 | 4798.3 | 58.4 | 103.4
| 4900 | 1.61 | 60.55 | 4898.3 | 59.8 | 105.9
| 5000 | 1.61 | 60.55 | 4998.3 | 61.2 | 108.3
| 5100 | 1.61 | 60.55 | 5098.2 | 62.5 | 110.8
| 5200 | 1.61 | 60.55 | 5198.2 | 63.9 | 113.2
| 5300 | 1.61 | 60.55 | 5298.1 | 65.3 | 115.7
| 5400 | 1.61 | 60.55 | 5398.1 | 66.7 | 118.1
| 5500 | 1.61 | 60.55 | 5498.1 | 68.1 | 120.6
| 5600 | 1.61 | 60.55 | 5598 | 69.5 | 123
| 5700 | 1.61 | 60.55 | 5698 | 70.8 | 125.5
| 5800 | 1.61 | 60.55 | 5797.9 | 72.2 | 127.9
| 5900 | 1.61 | 60.55 | 5897.9 | 73.6 | 130.4
| 6000 | 1.61 | 60.55 | 5997.9 | 75 | 132.8
| 6100 | 1.61 | 60.55 | 6097.8 | 76.4 | 135.3
| 6200 | 1.61 | 60.55 | 6197.8 | 77.8 | 137.7
| 6300 | 1.61 | 60.55 | 6297.7 | 79.1 | 140.2
| 6400 | 1.61 | 60.55 | 6397.7 | 80.5 | 142.6
| 6500 | 1.61 | 60.55 | 6497.7 | 81.9 | 145.1
| 6600 | 1.61 | 60.55 | 6597.6 | 83.3 | 147.5
| 6700 | 1.61 | 60.55 | 6697.6 | 84.7 | 150
| 6800 | 1.61 | 60.55 | 6797.5 | 86.1 | 152.4
| 6850.8 | 1.61 | 60.55 | 6848.3 | 86.8 | 153.7
| 6900 | 4.36 | 161.26 | 6897.5 | 85.3 | 154.9
| 6950 | 9.24 | 171.33 | 6947.1 | 79.6 | 156.1
| 7000 | 14.2 | 174.44 | 6996.1 | 69.5 | 157.3
| 7050 | 19.18 | 175.96 | 7043.9 | 55.2 | 158.5
| 7100 | 24.17 | 176.87 | 7090.4 | 36.7 | 159.6
| 7150 | 29.16 | 177.48 | 7135.1 | 14.3 | 160.7
| 7200 | 34.16 | 177.93 | 7177.6 | -11.9 | 161.7
| 7250 | 39.15 | 178.27 | 7217.7 | -41.7 | 162.7
| 7300 | 44.15 | 178.55 | 7255 | -74.9 | 163.6
| 7350 | 49.15 | 178.79 | 7289.4 | -111.2 | 164.5
| 7400 | 54.14 | 178.98 | 7320.4 | -150.4 | 165.2
| 7450 | 59.14 | 179.16 | 7347.9 | -192.2 | 165.9
| 7500 | 64.14 | 179.32 | 7371.6 | -236.2 | 166.5
| 7550 | 69.14 | 179.46 | 7391.4 | -282 | 167
| 7600 | 74.14 | 179.6 | 7407.2 | -329.5 | 167.4
| 7650 | 79.13 | 179.73 | 7418.7 | -378.1 | 167.6
| 7700 | 84.13 | 179.86 | 7426 | -427.6 | 167.8
| 7750 | 89.13 | 179.98 | 7428.9 | -477.5 | 167.9
| 7758.7 | 90 | 180 | 7429 | -486.1 | 167.9
| 7800 | 90 | 180 | 7429 | -527.5 | 167.9
| 7900 | 90 | 180 | 7429 | -627.5 | 167.9
| 8000 | 90 | 180 | 7429 | -727.5 | 167.9
| 8100 | 90 | 180 | 7429 | -827.5 | 167.9
| 8200 | 90 | 180 | 7429 | -927.5 | 167.9
| 8300 | 90 | 180 | 7429 | -1027.5 | 167.9
| 8400 | 90 | 180 | 7429 | -1127.5 | 167.9
| 8500 | 90 | 180 | 7429 | -1227.5 | 167.9
| 8600 | 90 | 180 | 7429 | -1327.5 | 167.9
| 8700 | 90 | 180 | 7429 | -1427.5 | 167.9
| 8800 | 90 | 180 | 7429 | -1527.5 | 167.9
| 8900 | 90 | 180 | 7429 | -1627.5 | 167.9
| 9000 | 90 | 180 | 7429 | -1727.5 | 167.9
| 9100 | 90 | 180 | 7429 | -1827.5 | 167.9
| 9200 | 90 | 180 | 7429 | -1927.5 | 167.9
| 9300 | 90 | 180 | 7429 | -2027.5 | 167.9
| 9400 | 90 | 180 | 7429 | -2127.5 | 167.9
| 9500 | 90 | 180 | 7429 | -2227.5 | 167.9
| 9600 | 90 | 180 | 7429 | -2327.5 | 167.9
| 9700 | 90 | 180 | 7429 | -2427.5 | 167.9
| 9800 | 90 | 180 | 7429 | -2527.5 | 167.9
| 9900 | 90 | 180 | 7429 | -2627.5 | 167.9
| 10000 | 90 | 180 | 7429 | -2727.5 | 167.9
| 10100 | 90 | 180 | 7429 | -2827.5 | 167.9
| 10200 | 90 | 180 | 7429 | -2927.5 | 167.9
| 10300 | 90 | 180 | 7429 | -3027.5 | 167.9
| 10400 | 90 | 180 | 7429 | -3127.5 | 167.9
| 10500 | 90 | 180 | 7429 | -3227.5 | 167.9
| 10600 | 90 | 180 | 7429 | -3327.5 | 167.9
| 10700 | 90 | 180 | 7429 | -3427.5 | 167.9
| 10800 | 90 | 180 | 7429 | -3527.5 | 167.9
| 10900 | 90 | 180 | 7429 | -3627.5 | 167.9
| 11000 | 90 | 180 | 7429 | -3727.5 | 167.9
| 11100 | 90 | 180 | 7429 | -3827.5 | 167.9
| 11200 | 90 | 180 | 7429 | -3927.5 | 167.9
| 11300 | 90 | 180 | 7429 | -4027.5 | 167.9
| 11400 | 90 | 180 | 7429 | -4127.5 | 167.9
| 11500 | 90 | 180 | 7429 | -4227.5 | 167.9
| 11600 | 90 | 180 | 7429 | -4327.5 | 167.9
| 11700 | 90 | 180 | 7429 | -4427.5 | 167.9
| 11800 | 90 | 180 | 7429 | -4527.5 | 167.9
| 11900 | 90 | 180 | 7429 | -4627.5 | 167.9
| 12000 | 90 | 180 | 7429 | -4727.5 | 167.9
| 12100 | 90 | 180 | 7429 | -4827.5 | 167.9
| 12200 | 90 | 180 | 7429 | -4927.5 | 167.9
| 12300 | 90 | 180 | 7429 | -5027.5 | 167.9
| 12400 | 90 | 180 | 7429 | -5127.5 | 167.9
| 12500 | 90 | 180 | 7429 | -5227.5 | 167.9
| 12600 | 90 | 180 | 7429 | -5327.5 | 167.9
| 12700 | 90 | 180 | 7429 | -5427.5 | 167.9
| 12758.7 | 90 | 180 | 7429 | -5486.1 | 167.9

## Lookup (hidden)
North Reference | RetunValue | Grid Type | ReturnValue | Deviation Indicator | ReturnValue
| 2 |  | 0 |  | 4
True |  | SPCS-Colorado Central-NAD27 |  | Directional
Grid |  | SPCS-Colorado Central-NAD83 |  | High Angle
|  | SPCS-Colorado North-NAD27 |  | Horizontal
SPCS-Colorado North-NAD83
SPCS-Colorado South-NAD27
SPCS-Colorado South-NAD83
UTM-Zone 12 NAD27
UTM-Zone 12 NAD83
UTM-Zone 13 NAD27
UTM-Zone 13 NAD83