## Data
Header Information | measured depth (ft) | inclination (°) | azimuth (°) | true vertical depth (ft) | northing +N/-S (ft) | easting +E/-W (ft)
Operator Name | 100 | 0 | 0 | 100 | 0 | 0
Encana Oil & Gas | 200 | 0 | 0 | 200 | 0 | 0
Operator Number | 300 | 1 | 225.03 | 300 | -0.6 | -0.6
100185 | 400 | 2 | 225.03 | 400 | -2.5 | -2.5
Well Name and Number | 500 | 3 | 225.03 | 499.9 | -5.5 | -5.6
HWY 52 4I-32H-O268 | 600 | 4 | 225.03 | 599.7 | -9.9 | -9.9
API Number (if available) | 700 | 5 | 225.03 | 699.4 | -15.4 | -15.4
| 742.4 | 5.42 | 225.03 | 741.6 | -18.1 | -18.1
Location: QQ SEC TWP RGE | 800 | 5.42 | 225.03 | 798.9 | -22 | -22
S32-T2N-R68W | 900 | 5.42 | 225.03 | 898.5 | -28.7 | -28.7
Citing Type: Planned or Actual | 1000 | 5.42 | 225.03 | 998 | -35.3 | -35.4
PLANNED | 1100 | 5.42 | 225.03 | 1097.6 | -42 | -42.1
Deviation Indicator | 1200 | 5.42 | 225.03 | 1197.1 | -48.7 | -48.8
Horizontal | 1300 | 5.42 | 225.03 | 1296.7 | -55.4 | -55.4
North Reference | 1400 | 5.42 | 225.03 | 1396.2 | -62.1 | -62.1
True | 1500 | 5.42 | 225.03 | 1495.8 | -68.7 | -68.8
Grid Type | 1600 | 5.42 | 225.03 | 1595.4 | -75.4 | -75.5
#VALUE! | 1700 | 5.42 | 225.03 | 1694.9 | -82.1 | -82.2
| 1800 | 5.42 | 225.03 | 1794.5 | -88.8 | -88.9
| 1900 | 5.42 | 225.03 | 1894 | -95.5 | -95.6
| 2000 | 5.42 | 225.03 | 1993.6 | -102.1 | -102.3
| 2100 | 5.42 | 225.03 | 2093.1 | -108.8 | -108.9
| 2200 | 5.42 | 225.03 | 2192.7 | -115.5 | -115.6
| 2300 | 5.42 | 225.03 | 2292.2 | -122.2 | -122.3
| 2400 | 5.42 | 225.03 | 2391.8 | -128.8 | -129
| 2500 | 5.42 | 225.03 | 2491.3 | -135.5 | -135.7
| 2600 | 5.42 | 225.03 | 2590.9 | -142.2 | -142.4
| 2700 | 5.42 | 225.03 | 2690.4 | -148.9 | -149.1
| 2800 | 5.42 | 225.03 | 2790 | -155.6 | -155.8
| 2900 | 5.42 | 225.03 | 2889.5 | -162.2 | -162.4
| 3000 | 5.42 | 225.03 | 2989.1 | -168.9 | -169.1
| 3100 | 5.42 | 225.03 | 3088.6 | -175.6 | -175.8
| 3200 | 5.42 | 225.03 | 3188.2 | -182.3 | -182.5
| 3300 | 5.42 | 225.03 | 3287.7 | -189 | -189.2
| 3400 | 5.42 | 225.03 | 3387.3 | -195.6 | -195.9
| 3500 | 5.42 | 225.03 | 3486.8 | -202.3 | -202.6
| 3600 | 5.42 | 225.03 | 3586.4 | -209 | -209.3
| 3700 | 5.42 | 225.03 | 3685.9 | -215.7 | -215.9
| 3800 | 5.42 | 225.03 | 3785.5 | -222.4 | -222.6
| 3900 | 5.42 | 225.03 | 3885.1 | -229 | -229.3
| 4000 | 5.42 | 225.03 | 3984.6 | -235.7 | -236
| 4100 | 5.42 | 225.03 | 4084.2 | -242.4 | -242.7
| 4200 | 5.42 | 225.03 | 4183.7 | -249.1 | -249.4
| 4300 | 5.42 | 225.03 | 4283.3 | -255.8 | -256.1
| 4400 | 5.42 | 225.03 | 4382.8 | -262.4 | -262.8
| 4500 | 5.42 | 225.03 | 4482.4 | -269.1 | -269.4
| 4600 | 5.42 | 225.03 | 4581.9 | -275.8 | -276.1
| 4700 | 5.42 | 225.03 | 4681.5 | -282.5 | -282.8
| 4800 | 5.42 | 225.03 | 4781 | -289.2 | -289.5
| 4900 | 5.42 | 225.03 | 4880.6 | -295.8 | -296.2
| 5000 | 5.42 | 225.03 | 4980.1 | -302.5 | -302.9
| 5100 | 5.42 | 225.03 | 5079.7 | -309.2 | -309.6
| 5200 | 5.42 | 225.03 | 5179.2 | -315.9 | -316.3
| 5300 | 5.42 | 225.03 | 5278.8 | -322.6 | -322.9
| 5400 | 5.42 | 225.03 | 5378.3 | -329.2 | -329.6
| 5500 | 5.42 | 225.03 | 5477.9 | -335.9 | -336.3
| 5600 | 5.42 | 225.03 | 5577.4 | -342.6 | -343
| 5700 | 5.42 | 225.03 | 5677 | -349.3 | -349.7
| 5800 | 5.42 | 225.03 | 5776.5 | -356 | -356.4
| 5900 | 5.42 | 225.03 | 5876.1 | -362.6 | -363.1
| 6000 | 5.42 | 225.03 | 5975.7 | -369.3 | -369.8
| 6100 | 5.42 | 225.03 | 6075.2 | -376 | -376.4
| 6200 | 5.42 | 225.03 | 6174.8 | -382.7 | -383.1
| 6300 | 5.42 | 225.03 | 6274.3 | -389.3 | -389.8
| 6400 | 5.42 | 225.03 | 6373.9 | -396 | -396.5
| 6500 | 5.42 | 225.03 | 6473.4 | -402.7 | -403.2
| 6600 | 5.42 | 225.03 | 6573 | -409.4 | -409.9
| 6700 | 5.42 | 225.03 | 6672.5 | -416.1 | -416.6
| 6800 | 5.42 | 225.03 | 6772.1 | -422.7 | -423.3
| 6900 | 5.42 | 225.03 | 6871.6 | -429.4 | -429.9
| 7000 | 5.42 | 225.03 | 6971.2 | -436.1 | -436.6
| 7100 | 5.42 | 225.03 | 7070.7 | -442.8 | -443.3
| 7131.6 | 5.42 | 225.03 | 7102.1 | -444.9 | -445.4
| 7150 | 4.33 | 242.65 | 7120.5 | -445.8 | -446.7
| 7200 | 4.88 | 308.15 | 7170.4 | -445.4 | -450
| 7250 | 8.88 | 334.54 | 7220 | -440.6 | -453.3
| 7300 | 13.56 | 343.83 | 7269.1 | -431.5 | -456.6
| 7350 | 18.41 | 348.35 | 7317.1 | -418.1 | -459.9
| 7400 | 23.32 | 351.03 | 7363.8 | -400.6 | -463
| 7450 | 28.26 | 352.82 | 7408.8 | -379 | -466
| 7500 | 33.21 | 354.11 | 7451.8 | -353.7 | -468.9
| 7550 | 38.18 | 355.1 | 7492.4 | -324.6 | -471.6
| 7600 | 43.15 | 355.89 | 7530.3 | -292.2 | -474.2
| 7650 | 48.13 | 356.55 | 7565.3 | -256.5 | -476.5
| 7700 | 53.11 | 357.11 | 7597 | -217.9 | -478.7
| 7750 | 58.09 | 357.6 | 7625.2 | -176.7 | -480.6
| 7800 | 63.08 | 358.05 | 7649.8 | -133.2 | -482.2
| 7850 | 68.07 | 358.45 | 7670.4 | -87.7 | -483.6
| 7900 | 73.05 | 358.83 | 7687.1 | -40.6 | -484.7
| 7950 | 78.04 | 359.18 | 7699.5 | 7.8 | -485.6
| 8000 | 83.03 | 359.53 | 7707.8 | 57.1 | -486.1
| 8050 | 88.02 | 359.87 | 7711.7 | 106.9 | -486.4
| 8069.9 | 90 | 0 | 7712 | 126.8 | -486.4
| 8100 | 90 | 0 | 7712 | 156.9 | -486.4
| 8200 | 90 | 0 | 7712 | 256.9 | -486.4
| 8300 | 90 | 0 | 7712 | 356.9 | -486.4
| 8400 | 90 | 0 | 7712 | 456.9 | -486.4
| 8500 | 90 | 0 | 7712 | 556.9 | -486.4
| 8600 | 90 | 0 | 7712 | 656.9 | -486.4
| 8700 | 90 | 0 | 7712 | 756.9 | -486.4
| 8800 | 90 | 0 | 7712 | 856.9 | -486.4
| 8900 | 90 | 0 | 7712 | 956.9 | -486.4
| 9000 | 90 | 0 | 7712 | 1056.9 | -486.4
| 9100 | 90 | 0 | 7712 | 1156.9 | -486.4
| 9200 | 90 | 0 | 7712 | 1256.9 | -486.4
| 9300 | 90 | 0 | 7712 | 1356.9 | -486.4
| 9400 | 90 | 0 | 7712 | 1456.9 | -486.4
| 9500 | 90 | 0 | 7712 | 1556.9 | -486.4
| 9600 | 90 | 0 | 7712 | 1656.9 | -486.4
| 9700 | 90 | 0 | 7712 | 1756.9 | -486.4
| 9800 | 90 | 0 | 7712 | 1856.9 | -486.4
| 9900 | 90 | 0 | 7712 | 1956.9 | -486.4
| 10000 | 90 | 0 | 7712 | 2056.9 | -486.4
| 10100 | 90 | 0 | 7712 | 2156.9 | -486.4
| 10200 | 90 | 0 | 7712 | 2256.9 | -486.4
| 10300 | 90 | 0 | 7712 | 2356.9 | -486.4
| 10400 | 90 | 0 | 7712 | 2456.9 | -486.4
| 10500 | 90 | 0 | 7712 | 2556.9 | -486.4
| 10600 | 90 | 0 | 7712 | 2656.9 | -486.4
| 10700 | 90 | 0 | 7712 | 2756.9 | -486.4
| 10800 | 90 | 0 | 7712 | 2856.9 | -486.4
| 10900 | 90 | 0 | 7712 | 2956.9 | -486.4
| 11000 | 90 | 0 | 7712 | 3056.9 | -486.4
| 11100 | 90 | 0 | 7712 | 3156.9 | -486.4
| 11200 | 90 | 0 | 7712 | 3256.9 | -486.4
| 11300 | 90 | 0 | 7712 | 3356.9 | -486.4
| 11400 | 90 | 0 | 7712 | 3456.9 | -486.4
| 11500 | 90 | 0 | 7712 | 3556.9 | -486.4
| 11600 | 90 | 0 | 7712 | 3656.9 | -486.4
| 11700 | 90 | 0 | 7712 | 3756.9 | -486.4
| 11800 | 90 | 0 | 7712 | 3856.9 | -486.4
| 11900 | 90 | 0 | 7712 | 3956.9 | -486.4
| 12000 | 90 | 0 | 7712 | 4056.9 | -486.4
| 12100 | 90 | 0 | 7712 | 4156.9 | -486.4
| 12200 | 90 | 0 | 7712 | 4256.9 | -486.4
| 12219.9 | 90 | 0 | 7712 | 4276.8 | -486.4
| 12220.5 | 90 | 0 | 7712 | 4277.4 | -486.4

## Lookup (hidden)
North Reference | RetunValue | Grid Type | ReturnValue | Deviation Indicator | ReturnValue
| 2 |  | 0 |  | 4
True |  | SPCS-Colorado Central-NAD27 |  | Directional
Grid |  | SPCS-Colorado Central-NAD83 |  | High Angle
|  | SPCS-Colorado North-NAD27 |  | Horizontal
SPCS-Colorado North-NAD83
SPCS-Colorado South-NAD27
SPCS-Colorado South-NAD83
UTM-Zone 12 NAD27
UTM-Zone 12 NAD83
UTM-Zone 13 NAD27
UTM-Zone 13 NAD83