## Data
Header Information | measured depth (ft) | inclination (°) | azimuth (°) | true vertical depth (ft) | northing +N/-S (ft) | easting +E/-W (ft)
Operator Name | 100 | 0 | 0 | 100 | 0 | 0
Encana Oil & Gas | 200 | 0 | 0 | 200 | 0 | 0
Operator Number | 300 | 0 | 0 | 300 | 0 | 0
100185 | 400 | 0 | 0 | 400 | 0 | 0
Well Name and Number | 500 | 1 | 152.54 | 500 | -0.8 | 0.4
HWY 52 4K-32H-O268 | 600 | 2 | 152.54 | 600 | -3.1 | 1.6
API Number (if available) | 700 | 3 | 152.54 | 699.9 | -7 | 3.6
| 800 | 4 | 152.54 | 799.7 | -12.4 | 6.4
Location: QQ SEC TWP RGE | 900 | 5 | 152.54 | 899.4 | -19.3 | 10.1
S32-T2N-R68W | 970 | 5.7 | 152.54 | 969.1 | -25.1 | 13.1
Citing Type: Planned or Actual | 1000 | 5.7 | 152.54 | 998.9 | -27.8 | 14.4
PLANNED | 1100 | 5.7 | 152.54 | 1098.4 | -36.6 | 19
Deviation Indicator | 1200 | 5.7 | 152.54 | 1197.9 | -45.4 | 23.6
Horizontal | 1300 | 5.7 | 152.54 | 1297.4 | -54.2 | 28.2
North Reference | 1400 | 5.7 | 152.54 | 1396.9 | -63 | 32.8
True | 1500 | 5.7 | 152.54 | 1496.4 | -71.8 | 37.3
Grid Type | 1600 | 5.7 | 152.54 | 1595.9 | -80.7 | 41.9
#VALUE! | 1700 | 5.7 | 152.54 | 1695.5 | -89.5 | 46.5
| 1800 | 5.7 | 152.54 | 1795 | -98.3 | 51.1
| 1900 | 5.7 | 152.54 | 1894.5 | -107.1 | 55.7
| 2000 | 5.7 | 152.54 | 1994 | -115.9 | 60.2
| 2100 | 5.7 | 152.54 | 2093.5 | -124.7 | 64.8
| 2200 | 5.7 | 152.54 | 2193 | -133.5 | 69.4
| 2300 | 5.7 | 152.54 | 2292.5 | -142.3 | 74
| 2400 | 5.7 | 152.54 | 2392 | -151.2 | 78.6
| 2500 | 5.7 | 152.54 | 2491.5 | -160 | 83.1
| 2600 | 5.7 | 152.54 | 2591 | -168.8 | 87.7
| 2700 | 5.7 | 152.54 | 2690.5 | -177.6 | 92.3
| 2800 | 5.7 | 152.54 | 2790 | -186.4 | 96.9
| 2900 | 5.7 | 152.54 | 2889.5 | -195.2 | 101.5
| 3000 | 5.7 | 152.54 | 2989 | -204 | 106
| 3100 | 5.7 | 152.54 | 3088.5 | -212.8 | 110.6
| 3200 | 5.7 | 152.54 | 3188 | -221.7 | 115.2
| 3300 | 5.7 | 152.54 | 3287.5 | -230.5 | 119.8
| 3400 | 5.7 | 152.54 | 3387 | -239.3 | 124.4
| 3500 | 5.7 | 152.54 | 3486.6 | -248.1 | 128.9
| 3600 | 5.7 | 152.54 | 3586.1 | -256.9 | 133.5
| 3700 | 5.7 | 152.54 | 3685.6 | -265.7 | 138.1
| 3800 | 5.7 | 152.54 | 3785.1 | -274.5 | 142.7
| 3900 | 5.7 | 152.54 | 3884.6 | -283.4 | 147.3
| 4000 | 5.7 | 152.54 | 3984.1 | -292.2 | 151.8
| 4100 | 5.7 | 152.54 | 4083.6 | -301 | 156.4
| 4200 | 5.7 | 152.54 | 4183.1 | -309.8 | 161
| 4300 | 5.7 | 152.54 | 4282.6 | -318.6 | 165.6
| 4400 | 5.7 | 152.54 | 4382.1 | -327.4 | 170.2
| 4500 | 5.7 | 152.54 | 4481.6 | -336.2 | 174.7
| 4600 | 5.7 | 152.54 | 4581.1 | -345 | 179.3
| 4700 | 5.7 | 152.54 | 4680.6 | -353.9 | 183.9
| 4800 | 5.7 | 152.54 | 4780.1 | -362.7 | 188.5
| 4900 | 5.7 | 152.54 | 4879.6 | -371.5 | 193.1
| 5000 | 5.7 | 152.54 | 4979.1 | -380.3 | 197.6
| 5100 | 5.7 | 152.54 | 5078.6 | -389.1 | 202.2
| 5200 | 5.7 | 152.54 | 5178.1 | -397.9 | 206.8
| 5300 | 5.7 | 152.54 | 5277.7 | -406.7 | 211.4
| 5400 | 5.7 | 152.54 | 5377.2 | -415.5 | 216
| 5500 | 5.7 | 152.54 | 5476.7 | -424.4 | 220.5
| 5600 | 5.7 | 152.54 | 5576.2 | -433.2 | 225.1
| 5700 | 5.7 | 152.54 | 5675.7 | -442 | 229.7
| 5800 | 5.7 | 152.54 | 5775.2 | -450.8 | 234.3
| 5900 | 5.7 | 152.54 | 5874.7 | -459.6 | 238.9
| 6000 | 5.7 | 152.54 | 5974.2 | -468.4 | 243.4
| 6100 | 5.7 | 152.54 | 6073.7 | -477.2 | 248
| 6200 | 5.7 | 152.54 | 6173.2 | -486 | 252.6
| 6300 | 5.7 | 152.54 | 6272.7 | -494.9 | 257.2
| 6400 | 5.7 | 152.54 | 6372.2 | -503.7 | 261.8
| 6500 | 5.7 | 152.54 | 6471.7 | -512.5 | 266.3
| 6600 | 5.7 | 152.54 | 6571.2 | -521.3 | 270.9
| 6700 | 5.7 | 152.54 | 6670.7 | -530.1 | 275.5
| 6800 | 5.7 | 152.54 | 6770.2 | -538.9 | 280.1
| 6900 | 5.7 | 152.54 | 6869.7 | -547.7 | 284.7
| 7000 | 5.7 | 152.54 | 6969.2 | -556.5 | 289.2
| 7100 | 5.7 | 152.54 | 7068.8 | -565.4 | 293.8
| 7119.6 | 5.7 | 152.54 | 7088.2 | -567.1 | 294.7
| 7150 | 3.23 | 128.58 | 7118.6 | -569 | 296.1
| 7200 | 3.8 | 38.27 | 7168.5 | -568.5 | 298.2
| 7250 | 8.27 | 15.17 | 7218.2 | -563.8 | 300.2
| 7300 | 13.12 | 8.6 | 7267.3 | -554.7 | 302
| 7350 | 18.06 | 5.56 | 7315.5 | -541.3 | 303.6
| 7400 | 23.02 | 3.8 | 7362.3 | -523.9 | 305
| 7450 | 28 | 2.63 | 7407.4 | -502.4 | 306.2
| 7500 | 32.98 | 1.79 | 7450.5 | -477 | 307.1
| 7550 | 37.96 | 1.15 | 7491.2 | -448 | 307.9
| 7600 | 42.95 | 0.64 | 7529.2 | -415.6 | 308.4
| 7650 | 47.94 | 0.22 | 7564.3 | -380 | 308.6
| 7700 | 52.94 | 359.86 | 7596.1 | -341.5 | 308.6
| 7750 | 57.93 | 359.54 | 7624.5 | -300.3 | 308.4
| 7800 | 62.92 | 359.26 | 7649.1 | -256.8 | 308
| 7850 | 67.92 | 359 | 7669.9 | -211.4 | 307.3
| 7900 | 72.91 | 358.76 | 7686.7 | -164.3 | 306.3
| 7950 | 77.91 | 358.53 | 7699.3 | -115.9 | 305.2
| 8000 | 82.9 | 358.31 | 7707.6 | -66.7 | 303.8
| 8050 | 87.9 | 358.09 | 7711.6 | -16.9 | 302.3
| 8071 | 90 | 358 | 7712 | 4.1 | 301.6
| 8100 | 90 | 358 | 7712 | 33.1 | 300.5
| 8200 | 90 | 358 | 7712 | 133 | 297.1
| 8300 | 90 | 358 | 7712 | 233 | 293.6
| 8400 | 90 | 358 | 7712 | 332.9 | 290.1
| 8500 | 90 | 358 | 7712 | 432.9 | 286.6
| 8600 | 90 | 358 | 7712 | 532.8 | 283.1
| 8700 | 90 | 358 | 7712 | 632.7 | 279.6
| 8800 | 90 | 358 | 7712 | 732.7 | 276.1
| 8900 | 90 | 358 | 7712 | 832.6 | 272.6
| 9000 | 90 | 358 | 7712 | 932.6 | 269.1
| 9100 | 90 | 358 | 7712 | 1032.5 | 265.6
| 9200 | 90 | 358 | 7712 | 1132.4 | 262.2
| 9300 | 90 | 358 | 7712 | 1232.4 | 258.7
| 9400 | 90 | 358 | 7712 | 1332.3 | 255.2
| 9500 | 90 | 358 | 7712 | 1432.2 | 251.7
| 9600 | 90 | 358 | 7712 | 1532.2 | 248.2
| 9700 | 90 | 358 | 7712 | 1632.1 | 244.7
| 9800 | 90 | 358 | 7712 | 1732.1 | 241.2
| 9900 | 90 | 358 | 7712 | 1832 | 237.7
| 10000 | 90 | 358 | 7712 | 1931.9 | 234.2
| 10100 | 90 | 358 | 7712 | 2031.9 | 230.7
| 10200 | 90 | 358 | 7712 | 2131.8 | 227.3
| 10300 | 90 | 358 | 7712 | 2231.8 | 223.8
| 10400 | 90 | 358 | 7712 | 2331.7 | 220.3
| 10500 | 90 | 358 | 7712 | 2431.6 | 216.8
| 10600 | 90 | 358 | 7712 | 2531.6 | 213.3
| 10700 | 90 | 358 | 7712 | 2631.5 | 209.8
| 10800 | 90 | 358 | 7712 | 2731.5 | 206.3
| 10900 | 90 | 358 | 7712 | 2831.4 | 202.8
| 11000 | 90 | 358 | 7712 | 2931.3 | 199.3
| 11100 | 90 | 358 | 7712 | 3031.3 | 195.8
| 11200 | 90 | 358 | 7712 | 3131.2 | 192.4
| 11300 | 90 | 358 | 7712 | 3231.2 | 188.9
| 11400 | 90 | 358 | 7712 | 3331.1 | 185.4
| 11500 | 90 | 358 | 7712 | 3431 | 181.9
| 11600 | 90 | 358 | 7712 | 3531 | 178.4
| 11700 | 90 | 358 | 7712 | 3630.9 | 174.9
| 11800 | 90 | 358 | 7712 | 3730.8 | 171.4
| 11900 | 90 | 358 | 7712 | 3830.8 | 167.9
| 12000 | 90 | 358 | 7712 | 3930.7 | 164.4
| 12100 | 90 | 358 | 7712 | 4030.7 | 160.9
| 12200 | 90 | 358 | 7712 | 4130.6 | 157.5
| 12300 | 90 | 358 | 7712 | 4230.5 | 154
| 12339 | 90 | 358 | 7712 | 4269.5 | 152.6

## Lookup (hidden)
North Reference | RetunValue | Grid Type | ReturnValue | Deviation Indicator | ReturnValue
| 2 |  | 0 |  | 4
True |  | SPCS-Colorado Central-NAD27 |  | Directional
Grid |  | SPCS-Colorado Central-NAD83 |  | High Angle
|  | SPCS-Colorado North-NAD27 |  | Horizontal
SPCS-Colorado North-NAD83
SPCS-Colorado South-NAD27
SPCS-Colorado South-NAD83
UTM-Zone 12 NAD27
UTM-Zone 12 NAD83
UTM-Zone 13 NAD27
UTM-Zone 13 NAD83