## Data
Header Information | measured depth (ft) | inclination (°) | azimuth (°) | true vertical depth (ft) | northing +N/-S (ft) | easting +E/-W (ft)
Operator Name | 100 | 0 | 0 | 100 | 0 | 0
Encana Oil & Gas | 200 | 0 | 0 | 200 | 0 | 0
Operator Number | 300 | 0 | 0 | 300 | 0 | 0
100185 | 400 | 0 | 0 | 400 | 0 | 0
Well Name and Number | 500 | 0 | 0 | 500 | 0 | 0
HWY 52 4N-32H-O268 | 550 | 0 | 0 | 550 | 0 | 0
API Number (if available) | 600 | 0.5 | 118.36 | 600 | -0.1 | 0.2
| 700 | 1.5 | 118.36 | 700 | -0.9 | 1.7
Location: QQ SEC TWP RGE | 800 | 2.5 | 118.36 | 799.9 | -2.6 | 4.8
S32-T2N-R68W | 900 | 3.5 | 118.36 | 899.8 | -5.1 | 9.4
Citing Type: Planned or Actual | 1000 | 4.5 | 118.36 | 999.5 | -8.4 | 15.5
PLANNED | 1100 | 5.5 | 118.36 | 1099.2 | -12.5 | 23.2
Deviation Indicator | 1200 | 6.5 | 118.36 | 1198.6 | -17.5 | 32.4
Horizontal | 1300 | 7.5 | 118.36 | 1297.9 | -23.3 | 43.1
North Reference | 1400 | 8.5 | 118.36 | 1396.9 | -29.9 | 55.4
True | 1500 | 9.5 | 118.36 | 1495.7 | -37.3 | 69.1
Grid Type | 1600 | 10.5 | 118.36 | 1594.1 | -45.6 | 84.4
#VALUE! | 1700 | 11.5 | 118.36 | 1692.3 | -54.6 | 101.2
| 1747.9 | 11.98 | 118.36 | 1739.2 | -59.3 | 109.8
| 1800 | 11.98 | 118.36 | 1790.2 | -64.4 | 119.3
| 1900 | 11.98 | 118.36 | 1888 | -74.3 | 137.6
| 2000 | 11.98 | 118.36 | 1985.8 | -84.1 | 155.8
| 2100 | 11.98 | 118.36 | 2083.6 | -94 | 174.1
| 2200 | 11.98 | 118.36 | 2181.4 | -103.8 | 192.4
| 2300 | 11.98 | 118.36 | 2279.3 | -113.7 | 210.6
| 2400 | 11.98 | 118.36 | 2377.1 | -123.6 | 228.9
| 2500 | 11.98 | 118.36 | 2474.9 | -133.4 | 247.2
| 2600 | 11.98 | 118.36 | 2572.7 | -143.3 | 265.4
| 2700 | 11.98 | 118.36 | 2670.6 | -153.1 | 283.7
| 2800 | 11.98 | 118.36 | 2768.4 | -163 | 301.9
| 2900 | 11.98 | 118.36 | 2866.2 | -172.9 | 320.2
| 3000 | 11.98 | 118.36 | 2964 | -182.7 | 338.5
| 3100 | 11.98 | 118.36 | 3061.8 | -192.6 | 356.7
| 3200 | 11.98 | 118.36 | 3159.7 | -202.4 | 375
| 3300 | 11.98 | 118.36 | 3257.5 | -212.3 | 393.3
| 3400 | 11.98 | 118.36 | 3355.3 | -222.1 | 411.5
| 3500 | 11.98 | 118.36 | 3453.1 | -232 | 429.8
| 3600 | 11.98 | 118.36 | 3551 | -241.9 | 448.1
| 3700 | 11.98 | 118.36 | 3648.8 | -251.7 | 466.3
| 3800 | 11.98 | 118.36 | 3746.6 | -261.6 | 484.6
| 3900 | 11.98 | 118.36 | 3844.4 | -271.4 | 502.9
| 4000 | 11.98 | 118.36 | 3942.3 | -281.3 | 521.1
| 4100 | 11.98 | 118.36 | 4040.1 | -291.2 | 539.4
| 4200 | 11.98 | 118.36 | 4137.9 | -301 | 557.6
| 4300 | 11.98 | 118.36 | 4235.7 | -310.9 | 575.9
| 4400 | 11.98 | 118.36 | 4333.5 | -320.7 | 594.2
| 4500 | 11.98 | 118.36 | 4431.4 | -330.6 | 612.4
| 4600 | 11.98 | 118.36 | 4529.2 | -340.5 | 630.7
| 4700 | 11.98 | 118.36 | 4627 | -350.3 | 649
| 4800 | 11.98 | 118.36 | 4724.8 | -360.2 | 667.2
| 4900 | 11.98 | 118.36 | 4822.7 | -370 | 685.5
| 5000 | 11.98 | 118.36 | 4920.5 | -379.9 | 703.8
| 5100 | 11.98 | 118.36 | 5018.3 | -389.8 | 722
| 5200 | 11.98 | 118.36 | 5116.1 | -399.6 | 740.3
| 5300 | 11.98 | 118.36 | 5213.9 | -409.5 | 758.5
| 5400 | 11.98 | 118.36 | 5311.8 | -419.3 | 776.8
| 5500 | 11.98 | 118.36 | 5409.6 | -429.2 | 795.1
| 5600 | 11.98 | 118.36 | 5507.4 | -439 | 813.3
| 5700 | 11.98 | 118.36 | 5605.2 | -448.9 | 831.6
| 5800 | 11.98 | 118.36 | 5703.1 | -458.8 | 849.9
| 5900 | 11.98 | 118.36 | 5800.9 | -468.6 | 868.1
| 6000 | 11.98 | 118.36 | 5898.7 | -478.5 | 886.4
| 6100 | 11.98 | 118.36 | 5996.5 | -488.3 | 904.7
| 6200 | 11.98 | 118.36 | 6094.3 | -498.2 | 922.9
| 6300 | 11.98 | 118.36 | 6192.2 | -508.1 | 941.2
| 6400 | 11.98 | 118.36 | 6290 | -517.9 | 959.4
| 6500 | 11.98 | 118.36 | 6387.8 | -527.8 | 977.7
| 6600 | 11.98 | 118.36 | 6485.6 | -537.6 | 996
| 6700 | 11.98 | 118.36 | 6583.5 | -547.5 | 1014.2
| 6800 | 11.98 | 118.36 | 6681.3 | -557.4 | 1032.5
| 6900 | 11.98 | 118.36 | 6779.1 | -567.2 | 1050.8
| 6931.8 | 11.98 | 118.36 | 6810.2 | -570.4 | 1056.6
| 6950 | 11.24 | 110.1 | 6828 | -571.9 | 1059.9
| 7000 | 10.64 | 83.71 | 6877.2 | -573 | 1069.1
| 7050 | 12.22 | 59.55 | 6926.2 | -569.8 | 1078.2
| 7100 | 15.33 | 42.94 | 6974.8 | -562.3 | 1087.3
| 7150 | 19.23 | 32.35 | 7022.5 | -550.5 | 1096.2
| 7200 | 23.55 | 25.37 | 7069.1 | -534.5 | 1104.9
| 7250 | 28.07 | 20.49 | 7114.1 | -514.5 | 1113.3
| 7300 | 32.73 | 16.89 | 7157.2 | -490.5 | 1121.4
| 7350 | 37.47 | 14.1 | 7198.1 | -462.8 | 1129
| 7400 | 42.26 | 11.86 | 7236.5 | -431.6 | 1136.2
| 7450 | 47.09 | 10 | 7272 | -397.1 | 1142.8
| 7500 | 51.94 | 8.41 | 7304.5 | -359.5 | 1148.9
| 7550 | 56.81 | 7.02 | 7333.6 | -319.3 | 1154.3
| 7600 | 61.69 | 5.77 | 7359.1 | -276.6 | 1159.1
| 7650 | 66.59 | 4.64 | 7380.9 | -231.8 | 1163.1
| 7700 | 71.49 | 3.58 | 7398.8 | -185.2 | 1166.5
| 7750 | 76.4 | 2.59 | 7412.6 | -137.3 | 1169.1
| 7800 | 81.31 | 1.64 | 7422.3 | -88.3 | 1170.9
| 7850 | 86.22 | 0.71 | 7427.7 | -38.6 | 1171.9
| 7888.4 | 90 | 0 | 7429 | -0.2 | 1172.1
| 7900 | 90 | 0 | 7429 | 11.4 | 1172.1
| 8000 | 90 | 0 | 7429 | 111.4 | 1172.1
| 8100 | 90 | 0 | 7429 | 211.4 | 1172.1
| 8200 | 90 | 0 | 7429 | 311.4 | 1172.1
| 8300 | 90 | 0 | 7429 | 411.4 | 1172.1
| 8400 | 90 | 0 | 7429 | 511.4 | 1172.1
| 8500 | 90 | 0 | 7429 | 611.4 | 1172.1
| 8600 | 90 | 0 | 7429 | 711.4 | 1172.1
| 8700 | 90 | 0 | 7429 | 811.4 | 1172.1
| 8800 | 90 | 0 | 7429 | 911.4 | 1172.1
| 8900 | 90 | 0 | 7429 | 1011.4 | 1172.1
| 9000 | 90 | 0 | 7429 | 1111.4 | 1172.1
| 9100 | 90 | 0 | 7429 | 1211.4 | 1172.1
| 9200 | 90 | 0 | 7429 | 1311.4 | 1172.1
| 9300 | 90 | 0 | 7429 | 1411.4 | 1172.1
| 9400 | 90 | 0 | 7429 | 1511.4 | 1172.1
| 9500 | 90 | 0 | 7429 | 1611.4 | 1172.1
| 9600 | 90 | 0 | 7429 | 1711.4 | 1172.1
| 9700 | 90 | 0 | 7429 | 1811.4 | 1172.1
| 9800 | 90 | 0 | 7429 | 1911.4 | 1172.1
| 9900 | 90 | 0 | 7429 | 2011.4 | 1172.1
| 10000 | 90 | 0 | 7429 | 2111.4 | 1172.1
| 10100 | 90 | 0 | 7429 | 2211.4 | 1172.1
| 10200 | 90 | 0 | 7429 | 2311.4 | 1172.1
| 10300 | 90 | 0 | 7429 | 2411.4 | 1172.1
| 10400 | 90 | 0 | 7429 | 2511.4 | 1172.1
| 10500 | 90 | 0 | 7429 | 2611.4 | 1172.1
| 10600 | 90 | 0 | 7429 | 2711.4 | 1172.1
| 10700 | 90 | 0 | 7429 | 2811.4 | 1172.1
| 10800 | 90 | 0 | 7429 | 2911.4 | 1172.1
| 10900 | 90 | 0 | 7429 | 3011.4 | 1172.1
| 11000 | 90 | 0 | 7429 | 3111.4 | 1172.1
| 11100 | 90 | 0 | 7429 | 3211.4 | 1172.1
| 11200 | 90 | 0 | 7429 | 3311.4 | 1172.1
| 11300 | 90 | 0 | 7429 | 3411.4 | 1172.1
| 11400 | 90 | 0 | 7429 | 3511.4 | 1172.1
| 11500 | 90 | 0 | 7429 | 3611.4 | 1172.1
| 11600 | 90 | 0 | 7429 | 3711.4 | 1172.1
| 11700 | 90 | 0 | 7429 | 3811.4 | 1172.1
| 11800 | 90 | 0 | 7429 | 3911.4 | 1172.1
| 11900 | 90 | 0 | 7429 | 4011.4 | 1172.1
| 12000 | 90 | 0 | 7429 | 4111.4 | 1172.1
| 12100 | 90 | 0 | 7429 | 4211.4 | 1172.1
| 12143.4 | 90 | 0 | 7429 | 4254.8 | 1172.1

## Lookup (hidden)
North Reference | RetunValue | Grid Type | ReturnValue | Deviation Indicator | ReturnValue
| 2 |  | 0 |  | 4
True |  | SPCS-Colorado Central-NAD27 |  | Directional
Grid |  | SPCS-Colorado Central-NAD83 |  | High Angle
|  | SPCS-Colorado North-NAD27 |  | Horizontal
SPCS-Colorado North-NAD83
SPCS-Colorado South-NAD27
SPCS-Colorado South-NAD83
UTM-Zone 12 NAD27
UTM-Zone 12 NAD83
UTM-Zone 13 NAD27
UTM-Zone 13 NAD83