## Data
Header Information | measured depth (ft) | inclination (°) | azimuth (°) | true vertical depth (ft) | northing +N/-S (ft) | easting +E/-W (ft)
Operator Name | 100 | 0 | 0 | 100 | 0 | 0
Encana Oil & Gas | 200 | 0 | 0 | 200 | 0 | 0
Operator Number | 300 | 0 | 0 | 300 | 0 | 0
100185 | 400 | 0 | 0 | 400 | 0 | 0
Well Name and Number | 500 | 1 | 109.35 | 500 | -0.3 | 0.8
HWY 52 4O-32H-O268 | 600 | 2 | 109.35 | 600 | -1.2 | 3.3
API Number (if available) | 700 | 3 | 109.35 | 699.9 | -2.6 | 7.4
| 800 | 4 | 109.35 | 799.7 | -4.6 | 13.2
Location: QQ SEC TWP RGE | 900 | 5 | 109.35 | 899.4 | -7.2 | 20.6
S32-T2N-R68W | 1000 | 6 | 109.35 | 998.9 | -10.4 | 29.6
Citing Type: Planned or Actual | 1100 | 7 | 109.35 | 1098.3 | -14.2 | 40.3
PLANNED | 1200 | 8 | 109.35 | 1197.4 | -18.5 | 52.6
Deviation Indicator | 1300 | 9 | 109.35 | 1296.3 | -23.4 | 66.6
Horizontal | 1400 | 10 | 109.35 | 1394.9 | -28.8 | 82.1
North Reference | 1500 | 11 | 109.35 | 1493.3 | -34.9 | 99.3
True | 1600 | 12 | 109.35 | 1591.2 | -41.5 | 118.1
Grid Type | 1700 | 13 | 109.35 | 1688.9 | -48.7 | 138.6
#VALUE! | 1800 | 14 | 109.35 | 1786.1 | -56.4 | 160.6
| 1900 | 15 | 109.35 | 1882.9 | -64.7 | 184.2
| 1929.6 | 15.3 | 109.35 | 1911.5 | -67.3 | 191.5
| 2000 | 15.3 | 109.35 | 1979.4 | -73.4 | 209
| 2100 | 15.3 | 109.35 | 2075.9 | -82.2 | 233.9
| 2200 | 15.3 | 109.35 | 2172.3 | -90.9 | 258.8
| 2300 | 15.3 | 109.35 | 2268.8 | -99.6 | 283.7
| 2400 | 15.3 | 109.35 | 2365.2 | -108.4 | 308.6
| 2500 | 15.3 | 109.35 | 2461.7 | -117.1 | 333.5
| 2600 | 15.3 | 109.35 | 2558.1 | -125.9 | 358.4
| 2700 | 15.3 | 109.35 | 2654.6 | -134.6 | 383.3
| 2800 | 15.3 | 109.35 | 2751.1 | -143.3 | 408.1
| 2900 | 15.3 | 109.35 | 2847.5 | -152.1 | 433
| 3000 | 15.3 | 109.35 | 2944 | -160.8 | 457.9
| 3100 | 15.3 | 109.35 | 3040.4 | -169.6 | 482.8
| 3200 | 15.3 | 109.35 | 3136.9 | -178.3 | 507.7
| 3300 | 15.3 | 109.35 | 3233.3 | -187.1 | 532.6
| 3400 | 15.3 | 109.35 | 3329.8 | -195.8 | 557.5
| 3500 | 15.3 | 109.35 | 3426.3 | -204.5 | 582.4
| 3600 | 15.3 | 109.35 | 3522.7 | -213.3 | 607.3
| 3700 | 15.3 | 109.35 | 3619.2 | -222 | 632.2
| 3800 | 15.3 | 109.35 | 3715.6 | -230.8 | 657
| 3900 | 15.3 | 109.35 | 3812.1 | -239.5 | 681.9
| 4000 | 15.3 | 109.35 | 3908.6 | -248.3 | 706.8
| 4100 | 15.3 | 109.35 | 4005 | -257 | 731.7
| 4200 | 15.3 | 109.35 | 4101.5 | -265.7 | 756.6
| 4300 | 15.3 | 109.35 | 4197.9 | -274.5 | 781.5
| 4400 | 15.3 | 109.35 | 4294.4 | -283.2 | 806.4
| 4500 | 15.3 | 109.35 | 4390.8 | -292 | 831.3
| 4600 | 15.3 | 109.35 | 4487.3 | -300.7 | 856.2
| 4700 | 15.3 | 109.35 | 4583.8 | -309.4 | 881.1
| 4800 | 15.3 | 109.35 | 4680.2 | -318.2 | 905.9
| 4900 | 15.3 | 109.35 | 4776.7 | -326.9 | 930.8
| 5000 | 15.3 | 109.35 | 4873.1 | -335.7 | 955.7
| 5100 | 15.3 | 109.35 | 4969.6 | -344.4 | 980.6
| 5200 | 15.3 | 109.35 | 5066 | -353.2 | 1005.5
| 5300 | 15.3 | 109.35 | 5162.5 | -361.9 | 1030.4
| 5400 | 15.3 | 109.35 | 5259 | -370.6 | 1055.3
| 5500 | 15.3 | 109.35 | 5355.4 | -379.4 | 1080.2
| 5600 | 15.3 | 109.35 | 5451.9 | -388.1 | 1105.1
| 5700 | 15.3 | 109.35 | 5548.3 | -396.9 | 1130
| 5800 | 15.3 | 109.35 | 5644.8 | -405.6 | 1154.8
| 5900 | 15.3 | 109.35 | 5741.2 | -414.4 | 1179.7
| 6000 | 15.3 | 109.35 | 5837.7 | -423.1 | 1204.6
| 6100 | 15.3 | 109.35 | 5934.2 | -431.8 | 1229.5
| 6200 | 15.3 | 109.35 | 6030.6 | -440.6 | 1254.4
| 6300 | 15.3 | 109.35 | 6127.1 | -449.3 | 1279.3
| 6400 | 15.3 | 109.35 | 6223.5 | -458.1 | 1304.2
| 6500 | 15.3 | 109.35 | 6320 | -466.8 | 1329.1
| 6600 | 15.3 | 109.35 | 6416.4 | -475.5 | 1354
| 6700 | 15.3 | 109.35 | 6512.9 | -484.3 | 1378.9
| 6800 | 15.3 | 109.35 | 6609.4 | -493 | 1403.7
| 6900 | 15.3 | 109.35 | 6705.8 | -501.8 | 1428.6
| 7000 | 15.3 | 109.35 | 6802.3 | -510.5 | 1453.5
| 7100 | 15.3 | 109.35 | 6898.7 | -519.3 | 1478.4
| 7200 | 15.3 | 109.35 | 6995.2 | -528 | 1503.3
| 7300 | 15.3 | 109.35 | 7091.7 | -536.7 | 1528.2
| 7312.2 | 15.3 | 109.35 | 7103.4 | -537.8 | 1531.2
| 7350 | 14.39 | 94.99 | 7140 | -539.9 | 1540.6
| 7400 | 14.65 | 74.98 | 7188.4 | -538.8 | 1552.9
| 7450 | 16.47 | 57.52 | 7236.6 | -533.3 | 1565
| 7500 | 19.4 | 44.31 | 7284.2 | -523.6 | 1576.8
| 7550 | 23.04 | 34.79 | 7330.8 | -509.6 | 1588.2
| 7600 | 27.09 | 27.86 | 7376.1 | -491.5 | 1599.1
| 7650 | 31.41 | 22.66 | 7419.7 | -469.4 | 1609.5
| 7700 | 35.88 | 18.62 | 7461.3 | -443.4 | 1619.2
| 7750 | 40.46 | 15.38 | 7500.6 | -413.9 | 1628.1
| 7800 | 45.12 | 12.7 | 7537.3 | -381 | 1636.3
| 7850 | 49.83 | 10.42 | 7571.1 | -344.9 | 1643.7
| 7900 | 54.58 | 8.44 | 7601.7 | -305.9 | 1650.1
| 7950 | 59.36 | 6.68 | 7629 | -264.4 | 1655.6
| 8000 | 64.16 | 5.09 | 7652.6 | -220.6 | 1660.1
| 8050 | 68.97 | 3.62 | 7672.5 | -174.8 | 1663.6
| 8100 | 73.8 | 2.24 | 7688.5 | -127.5 | 1666
| 8150 | 78.63 | 0.94 | 7700.4 | -79 | 1667.4
| 8200 | 83.48 | 359.67 | 7708.2 | -29.6 | 1667.6
| 8250 | 88.32 | 358.43 | 7711.7 | 20.2 | 1666.8
| 8267.3 | 90 | 358 | 7712 | 37.6 | 1666.3
| 8300 | 90 | 358 | 7712 | 70.2 | 1665.1
| 8400 | 90 | 358 | 7712 | 170.1 | 1661.6
| 8500 | 90 | 358 | 7712 | 270.1 | 1658.1
| 8600 | 90 | 358 | 7712 | 370 | 1654.6
| 8700 | 90 | 358 | 7712 | 470 | 1651.2
| 8800 | 90 | 358 | 7712 | 569.9 | 1647.7
| 8900 | 90 | 358 | 7712 | 669.8 | 1644.2
| 9000 | 90 | 358 | 7712 | 769.8 | 1640.7
| 9100 | 90 | 358 | 7712 | 869.7 | 1637.2
| 9200 | 90 | 358 | 7712 | 969.7 | 1633.7
| 9300 | 90 | 358 | 7712 | 1069.6 | 1630.2
| 9400 | 90 | 358 | 7712 | 1169.5 | 1626.7
| 9500 | 90 | 358 | 7712 | 1269.5 | 1623.2
| 9600 | 90 | 358 | 7712 | 1369.4 | 1619.7
| 9700 | 90 | 358 | 7712 | 1469.3 | 1616.3
| 9800 | 90 | 358 | 7712 | 1569.3 | 1612.8
| 9900 | 90 | 358 | 7712 | 1669.2 | 1609.3
| 10000 | 90 | 358 | 7712 | 1769.2 | 1605.8
| 10100 | 90 | 358 | 7712 | 1869.1 | 1602.3
| 10200 | 90 | 358 | 7712 | 1969 | 1598.8
| 10300 | 90 | 358 | 7712 | 2069 | 1595.3
| 10400 | 90 | 358 | 7712 | 2168.9 | 1591.8
| 10500 | 90 | 358 | 7712 | 2268.9 | 1588.3
| 10600 | 90 | 358 | 7712 | 2368.8 | 1584.8
| 10700 | 90 | 358 | 7712 | 2468.7 | 1581.4
| 10800 | 90 | 358 | 7712 | 2568.7 | 1577.9
| 10900 | 90 | 358 | 7712 | 2668.6 | 1574.4
| 11000 | 90 | 358 | 7712 | 2768.6 | 1570.9
| 11100 | 90 | 358 | 7712 | 2868.5 | 1567.4
| 11200 | 90 | 358 | 7712 | 2968.4 | 1563.9
| 11300 | 90 | 358 | 7712 | 3068.4 | 1560.4
| 11400 | 90 | 358 | 7712 | 3168.3 | 1556.9
| 11500 | 90 | 358 | 7712 | 3268.3 | 1553.4
| 11600 | 90 | 358 | 7712 | 3368.2 | 1549.9
| 11700 | 90 | 358 | 7712 | 3468.1 | 1546.5
| 11800 | 90 | 358 | 7712 | 3568.1 | 1543
| 11900 | 90 | 358 | 7712 | 3668 | 1539.5
| 12000 | 90 | 358 | 7712 | 3767.9 | 1536
| 12100 | 90 | 358 | 7712 | 3867.9 | 1532.5
| 12200 | 90 | 358 | 7712 | 3967.8 | 1529
| 12300 | 90 | 358 | 7712 | 4067.8 | 1525.5
| 12400 | 90 | 358 | 7712 | 4167.7 | 1522
| 12417.3 | 90 | 358 | 7712 | 4185 | 1521.4

## Lookup (hidden)
North Reference | RetunValue | Grid Type | ReturnValue | Deviation Indicator | ReturnValue
| 2 |  | 0 |  | 4
True |  | SPCS-Colorado Central-NAD27 |  | Directional
Grid |  | SPCS-Colorado Central-NAD83 |  | High Angle
|  | SPCS-Colorado North-NAD27 |  | Horizontal
SPCS-Colorado North-NAD83
SPCS-Colorado South-NAD27
SPCS-Colorado South-NAD83
UTM-Zone 12 NAD27
UTM-Zone 12 NAD83
UTM-Zone 13 NAD27
UTM-Zone 13 NAD83