## Data
Header Information | measured depth (ft) | inclination (°) | azimuth (°) | true vertical depth (ft) | northing +N/-S (ft) | easting +E/-W (ft)
Operator Name | 100 | 0 | 0 | 100 | 0 | 0
Encana Oil & Gas | 200 | 0 | 0 | 200 | 0 | 0
Operator Number | 300 | 2 | 95 | 300 | -0.2 | 1.7
100185 | 400 | 4 | 95 | 399.8 | -0.6 | 7
Well Name and Number | 500 | 6 | 95 | 499.5 | -1.4 | 15.6
HWY 52 4P-32H-O268 | 600 | 8 | 95 | 598.7 | -2.4 | 27.8
API Number (if available) | 700 | 10 | 95 | 697.5 | -3.8 | 43.4
| 800 | 12 | 95 | 795.6 | -5.5 | 62.4
Location: QQ SEC TWP RGE | 900 | 14 | 95 | 893.1 | -7.4 | 84.8
S32-T2N-R68W | 998 | 15.96 | 95 | 987.7 | -9.6 | 110
Citing Type: Planned or Actual | 1000 | 15.96 | 95.07 | 989.6 | -9.7 | 110.6
PLANNED | 1100 | 15.84 | 98.7 | 1085.8 | -13 | 137.7
Deviation Indicator | 1200 | 15.79 | 102.36 | 1182 | -17.9 | 164.5
Horizontal | 1300 | 15.8 | 106.04 | 1278.3 | -24.6 | 190.9
North Reference | 1400 | 15.87 | 109.69 | 1374.5 | -33 | 216.9
True | 1469.3 | 15.96 | 112.2 | 1441.1 | -39.8 | 234.6
Grid Type | 1500 | 15.96 | 112.2 | 1470.6 | -43 | 242.4
#VALUE! | 1600 | 15.96 | 112.2 | 1566.8 | -53.3 | 267.9
| 1700 | 15.96 | 112.2 | 1662.9 | -63.7 | 293.3
| 1800 | 15.96 | 112.2 | 1759.1 | -74.1 | 318.8
| 1900 | 15.96 | 112.2 | 1855.2 | -84.5 | 344.3
| 2000 | 15.96 | 112.2 | 1951.4 | -94.9 | 369.7
| 2100 | 15.96 | 112.2 | 2047.5 | -105.3 | 395.2
| 2200 | 15.96 | 112.2 | 2143.7 | -115.7 | 420.6
| 2300 | 15.96 | 112.2 | 2239.8 | -126.1 | 446.1
| 2400 | 15.96 | 112.2 | 2335.9 | -136.5 | 471.5
| 2500 | 15.96 | 112.2 | 2432.1 | -146.8 | 497
| 2600 | 15.96 | 112.2 | 2528.2 | -157.2 | 522.4
| 2700 | 15.96 | 112.2 | 2624.4 | -167.6 | 547.9
| 2800 | 15.96 | 112.2 | 2720.5 | -178 | 573.4
| 2900 | 15.96 | 112.2 | 2816.7 | -188.4 | 598.8
| 3000 | 15.96 | 112.2 | 2912.8 | -198.8 | 624.3
| 3100 | 15.96 | 112.2 | 3009 | -209.2 | 649.7
| 3200 | 15.96 | 112.2 | 3105.1 | -219.6 | 675.2
| 3300 | 15.96 | 112.2 | 3201.3 | -229.9 | 700.6
| 3400 | 15.96 | 112.2 | 3297.4 | -240.3 | 726.1
| 3500 | 15.96 | 112.2 | 3393.5 | -250.7 | 751.6
| 3600 | 15.96 | 112.2 | 3489.7 | -261.1 | 777
| 3700 | 15.96 | 112.2 | 3585.8 | -271.5 | 802.5
| 3800 | 15.96 | 112.2 | 3682 | -281.9 | 827.9
| 3900 | 15.96 | 112.2 | 3778.1 | -292.3 | 853.4
| 4000 | 15.96 | 112.2 | 3874.3 | -302.7 | 878.8
| 4100 | 15.96 | 112.2 | 3970.4 | -313 | 904.3
| 4200 | 15.96 | 112.2 | 4066.6 | -323.4 | 929.7
| 4300 | 15.96 | 112.2 | 4162.7 | -333.8 | 955.2
| 4400 | 15.96 | 112.2 | 4258.9 | -344.2 | 980.7
| 4500 | 15.96 | 112.2 | 4355 | -354.6 | 1006.1
| 4600 | 15.96 | 112.2 | 4451.2 | -365 | 1031.6
| 4700 | 15.96 | 112.2 | 4547.3 | -375.4 | 1057
| 4800 | 15.96 | 112.2 | 4643.4 | -385.8 | 1082.5
| 4900 | 15.96 | 112.2 | 4739.6 | -396.2 | 1107.9
| 5000 | 15.96 | 112.2 | 4835.7 | -406.5 | 1133.4
| 5100 | 15.96 | 112.2 | 4931.9 | -416.9 | 1158.9
| 5200 | 15.96 | 112.2 | 5028 | -427.3 | 1184.3
| 5300 | 15.96 | 112.2 | 5124.2 | -437.7 | 1209.8
| 5400 | 15.96 | 112.2 | 5220.3 | -448.1 | 1235.2
| 5500 | 15.96 | 112.2 | 5316.5 | -458.5 | 1260.7
| 5600 | 15.96 | 112.2 | 5412.6 | -468.9 | 1286.1
| 5700 | 15.96 | 112.2 | 5508.8 | -479.3 | 1311.6
| 5800 | 15.96 | 112.2 | 5604.9 | -489.6 | 1337
| 5900 | 15.96 | 112.2 | 5701.1 | -500 | 1362.5
| 6000 | 15.96 | 112.2 | 5797.2 | -510.4 | 1388
| 6100 | 15.96 | 112.2 | 5893.3 | -520.8 | 1413.4
| 6200 | 15.96 | 112.2 | 5989.5 | -531.2 | 1438.9
| 6300 | 15.96 | 112.2 | 6085.6 | -541.6 | 1464.3
| 6400 | 15.96 | 112.2 | 6181.8 | -552 | 1489.8
| 6500 | 15.96 | 112.2 | 6277.9 | -562.4 | 1515.2
| 6600 | 15.96 | 112.2 | 6374.1 | -572.8 | 1540.7
| 6700 | 15.96 | 112.2 | 6470.2 | -583.1 | 1566.2
| 6800 | 15.96 | 112.2 | 6566.4 | -593.5 | 1591.6
| 6900 | 15.96 | 112.2 | 6662.5 | -603.9 | 1617.1
| 7000 | 15.96 | 112.2 | 6758.7 | -614.3 | 1642.5
| 7062.7 | 15.96 | 112.2 | 6819 | -620.8 | 1658.5
| 7100 | 15.02 | 98.65 | 6854.9 | -623.5 | 1668
| 7150 | 15.15 | 79.36 | 6903.2 | -623.3 | 1680.8
| 7200 | 16.8 | 62.13 | 6951.3 | -618.7 | 1693.7
| 7250 | 19.59 | 48.78 | 6998.8 | -609.8 | 1706.4
| 7300 | 23.12 | 39 | 7045.4 | -596.6 | 1718.9
| 7350 | 27.08 | 31.8 | 7090.7 | -579.3 | 1731
| 7400 | 31.33 | 26.38 | 7134.3 | -558 | 1742.8
| 7450 | 35.75 | 22.15 | 7176 | -532.8 | 1754.1
| 7500 | 40.3 | 18.76 | 7215.4 | -503.9 | 1764.8
| 7550 | 44.92 | 15.95 | 7252.2 | -471.6 | 1774.9
| 7600 | 49.61 | 13.57 | 7286.1 | -436.1 | 1784.2
| 7650 | 54.33 | 11.49 | 7316.9 | -397.7 | 1792.7
| 7700 | 59.09 | 9.65 | 7344.3 | -356.6 | 1800.4
| 7750 | 63.87 | 7.99 | 7368.2 | -313.2 | 1807.1
| 7800 | 68.67 | 6.45 | 7388.3 | -267.8 | 1812.8
| 7850 | 73.48 | 5.02 | 7404.5 | -220.7 | 1817.6
| 7900 | 78.31 | 3.65 | 7416.7 | -172.4 | 1821.2
| 7950 | 83.13 | 2.33 | 7424.7 | -123.1 | 1823.8
| 8000 | 87.96 | 1.04 | 7428.6 | -73.3 | 1825.3
| 8021.1 | 90 | 0.5 | 7429 | -52.3 | 1825.5
| 8100 | 90 | 0.5 | 7429 | 26.7 | 1826.2
| 8200 | 90 | 0.5 | 7429 | 126.7 | 1827.1
| 8300 | 90 | 0.5 | 7429 | 226.7 | 1828
| 8400 | 90 | 0.5 | 7429 | 326.7 | 1828.8
| 8500 | 90 | 0.5 | 7429 | 426.7 | 1829.7
| 8600 | 90 | 0.5 | 7429 | 526.6 | 1830.6
| 8700 | 90 | 0.5 | 7429 | 626.6 | 1831.5
| 8800 | 90 | 0.5 | 7429 | 726.6 | 1832.3
| 8900 | 90 | 0.5 | 7429 | 826.6 | 1833.2
| 9000 | 90 | 0.5 | 7429 | 926.6 | 1834.1
| 9100 | 90 | 0.5 | 7429 | 1026.6 | 1835
| 9200 | 90 | 0.5 | 7429 | 1126.6 | 1835.8
| 9300 | 90 | 0.5 | 7429 | 1226.6 | 1836.7
| 9400 | 90 | 0.5 | 7429 | 1326.6 | 1837.6
| 9500 | 90 | 0.5 | 7429 | 1426.6 | 1838.4
| 9600 | 90 | 0.5 | 7429 | 1526.6 | 1839.3
| 9700 | 90 | 0.5 | 7429 | 1626.6 | 1840.2
| 9800 | 90 | 0.5 | 7429 | 1726.6 | 1841.1
| 9900 | 90 | 0.5 | 7429 | 1826.6 | 1841.9
| 10000 | 90 | 0.5 | 7429 | 1926.6 | 1842.8
| 10100 | 90 | 0.5 | 7429 | 2026.6 | 1843.7
| 10200 | 90 | 0.5 | 7429 | 2126.6 | 1844.6
| 10300 | 90 | 0.5 | 7429 | 2226.6 | 1845.4
| 10400 | 90 | 0.5 | 7429 | 2326.6 | 1846.3
| 10500 | 90 | 0.5 | 7429 | 2426.6 | 1847.2
| 10600 | 90 | 0.5 | 7429 | 2526.6 | 1848
| 10700 | 90 | 0.5 | 7429 | 2626.6 | 1848.9
| 10800 | 90 | 0.5 | 7429 | 2726.6 | 1849.8
| 10900 | 90 | 0.5 | 7429 | 2826.6 | 1850.7
| 11000 | 90 | 0.5 | 7429 | 2926.6 | 1851.5
| 11100 | 90 | 0.5 | 7429 | 3026.6 | 1852.4
| 11200 | 90 | 0.5 | 7429 | 3126.5 | 1853.3
| 11300 | 90 | 0.5 | 7429 | 3226.5 | 1854.2
| 11400 | 90 | 0.5 | 7429 | 3326.5 | 1855
| 11500 | 90 | 0.5 | 7429 | 3426.5 | 1855.9
| 11600 | 90 | 0.5 | 7429 | 3526.5 | 1856.8
| 11700 | 90 | 0.5 | 7429 | 3626.5 | 1857.6
| 11800 | 90 | 0.5 | 7429 | 3726.5 | 1858.5
| 11900 | 90 | 0.5 | 7429 | 3826.5 | 1859.4
| 12000 | 90 | 0.5 | 7429 | 3926.5 | 1860.3
| 12100 | 90 | 0.5 | 7429 | 4026.5 | 1861.1
| 12200 | 90 | 0.5 | 7429 | 4126.5 | 1862
| 12300 | 90 | 0.5 | 7429 | 4226.5 | 1862.9
| 12321.1 | 90 | 0.5 | 7429 | 4247.6 | 1863.1

## Lookup (hidden)
North Reference | RetunValue | Grid Type | ReturnValue | Deviation Indicator | ReturnValue
| 2 |  | 0 |  | 4
True |  | SPCS-Colorado Central-NAD27 |  | Directional
Grid |  | SPCS-Colorado Central-NAD83 |  | High Angle
|  | SPCS-Colorado North-NAD27 |  | Horizontal
SPCS-Colorado North-NAD83
SPCS-Colorado South-NAD27
SPCS-Colorado South-NAD83
UTM-Zone 12 NAD27
UTM-Zone 12 NAD83
UTM-Zone 13 NAD27
UTM-Zone 13 NAD83