## Data
Header Information | measured depth (ft) | inclination (°) | azimuth (°) | true vertical depth (ft) | northing +N/-S (ft) | easting +E/-W (ft)
Operator Name | 100 | 0 | 0 | 100 | 0 | 0
Encana Oil & Gas | 200 | 0 | 0 | 200 | 0 | 0
Operator Number | 300 | 1 | 269.78 | 300 | 0 | -0.9
100185 | 400 | 2 | 269.78 | 400 | 0 | -3.5
Well Name and Number | 500 | 3 | 269.78 | 499.9 | 0 | -7.9
EDITH ANN-DUCKWORTH 4A-21H-O268 | 600 | 4 | 269.78 | 599.7 | -0.1 | -14
API Number (if available) | 700 | 5 | 269.78 | 699.4 | -0.1 | -21.8
| 800 | 6 | 269.78 | 798.9 | -0.1 | -31.4
Location: QQ SEC TWP RGE | 900 | 7 | 269.78 | 898.3 | -0.2 | -42.7
S21-T2N-R68W | 1000 | 8 | 269.78 | 997.4 | -0.2 | -55.8
Citing Type: Planned or Actual | 1100 | 9 | 269.78 | 1096.3 | -0.3 | -70.5
PLANNED | 1161.6 | 9.62 | 269.78 | 1157.1 | -0.3 | -80.5
Deviation Indicator | 1200 | 9.62 | 269.78 | 1195 | -0.3 | -86.9
Horizontal | 1300 | 9.62 | 269.78 | 1293.5 | -0.4 | -103.6
North Reference | 1400 | 9.62 | 269.78 | 1392.1 | -0.5 | -120.3
True | 1500 | 9.62 | 269.78 | 1490.7 | -0.5 | -137
Grid Type | 1600 | 9.62 | 269.78 | 1589.3 | -0.6 | -153.7
#VALUE! | 1700 | 9.62 | 269.78 | 1687.9 | -0.7 | -170.4
| 1800 | 9.62 | 269.78 | 1786.5 | -0.7 | -187.1
| 1900 | 9.62 | 269.78 | 1885.1 | -0.8 | -203.8
| 2000 | 9.62 | 269.78 | 1983.7 | -0.8 | -220.5
| 2100 | 9.62 | 269.78 | 2082.3 | -0.9 | -237.3
| 2200 | 9.62 | 269.78 | 2180.9 | -1 | -254
| 2300 | 9.62 | 269.78 | 2279.5 | -1 | -270.7
| 2400 | 9.62 | 269.78 | 2378.1 | -1.1 | -287.4
| 2500 | 9.62 | 269.78 | 2476.7 | -1.2 | -304.1
| 2600 | 9.62 | 269.78 | 2575.3 | -1.2 | -320.8
| 2700 | 9.62 | 269.78 | 2673.9 | -1.3 | -337.5
| 2800 | 9.62 | 269.78 | 2772.5 | -1.4 | -354.2
| 2900 | 9.62 | 269.78 | 2871.1 | -1.4 | -370.9
| 3000 | 9.62 | 269.78 | 2969.7 | -1.5 | -387.6
| 3100 | 9.62 | 269.78 | 3068.3 | -1.6 | -404.3
| 3200 | 9.62 | 269.78 | 3166.9 | -1.6 | -421
| 3300 | 9.62 | 269.78 | 3265.4 | -1.7 | -437.7
| 3400 | 9.62 | 269.78 | 3364 | -1.7 | -454.4
| 3500 | 9.62 | 269.78 | 3462.6 | -1.8 | -471.1
| 3600 | 9.62 | 269.78 | 3561.2 | -1.9 | -487.8
| 3700 | 9.62 | 269.78 | 3659.8 | -1.9 | -504.5
| 3800 | 9.62 | 269.78 | 3758.4 | -2 | -521.2
| 3900 | 9.62 | 269.78 | 3857 | -2.1 | -537.9
| 4000 | 9.62 | 269.78 | 3955.6 | -2.1 | -554.6
| 4100 | 9.62 | 269.78 | 4054.2 | -2.2 | -571.3
| 4200 | 9.62 | 269.78 | 4152.8 | -2.3 | -588
| 4300 | 9.62 | 269.78 | 4251.4 | -2.3 | -604.7
| 4400 | 9.62 | 269.78 | 4350 | -2.4 | -621.4
| 4500 | 9.62 | 269.78 | 4448.6 | -2.5 | -638.1
| 4600 | 9.62 | 269.78 | 4547.2 | -2.5 | -654.8
| 4700 | 9.62 | 269.78 | 4645.8 | -2.6 | -671.6
| 4800 | 9.62 | 269.78 | 4744.4 | -2.6 | -688.3
| 4900 | 9.62 | 269.78 | 4843 | -2.7 | -705
| 5000 | 9.62 | 269.78 | 4941.6 | -2.8 | -721.7
| 5100 | 9.62 | 269.78 | 5040.2 | -2.8 | -738.4
| 5200 | 9.62 | 269.78 | 5138.8 | -2.9 | -755.1
| 5300 | 9.62 | 269.78 | 5237.3 | -3 | -771.8
| 5400 | 9.62 | 269.78 | 5335.9 | -3 | -788.5
| 5500 | 9.62 | 269.78 | 5434.5 | -3.1 | -805.2
| 5600 | 9.62 | 269.78 | 5533.1 | -3.2 | -821.9
| 5700 | 9.62 | 269.78 | 5631.7 | -3.2 | -838.6
| 5800 | 9.62 | 269.78 | 5730.3 | -3.3 | -855.3
| 5900 | 9.62 | 269.78 | 5828.9 | -3.4 | -872
| 6000 | 9.62 | 269.78 | 5927.5 | -3.4 | -888.7
| 6100 | 9.62 | 269.78 | 6026.1 | -3.5 | -905.4
| 6200 | 9.62 | 269.78 | 6124.7 | -3.5 | -922.1
| 6300 | 9.62 | 269.78 | 6223.3 | -3.6 | -938.8
| 6400 | 9.62 | 269.78 | 6321.9 | -3.7 | -955.5
| 6500 | 9.62 | 269.78 | 6420.5 | -3.7 | -972.2
| 6600 | 9.62 | 269.78 | 6519.1 | -3.8 | -988.9
| 6700 | 9.62 | 269.78 | 6617.7 | -3.9 | -1005.6
| 6800 | 9.62 | 269.78 | 6716.3 | -3.9 | -1022.3
| 6866.7 | 9.62 | 269.78 | 6782 | -4 | -1033.5
| 6900 | 10.27 | 288.8 | 6814.8 | -3 | -1039.1
| 6950 | 12.89 | 310.27 | 6863.8 | 2 | -1047.5
| 7000 | 16.62 | 323.45 | 6912.2 | 11.4 | -1056.1
| 7050 | 20.88 | 331.65 | 6959.5 | 25 | -1064.6
| 7100 | 25.41 | 337.11 | 7005.5 | 42.7 | -1073
| 7150 | 30.07 | 340.99 | 7049.8 | 64.4 | -1081.2
| 7200 | 34.82 | 343.91 | 7091.9 | 90 | -1089.3
| 7250 | 39.63 | 346.2 | 7131.8 | 119.2 | -1097
| 7300 | 44.47 | 348.07 | 7168.9 | 151.9 | -1104.5
| 7350 | 49.33 | 349.63 | 7203 | 187.7 | -1111.5
| 7400 | 54.22 | 350.99 | 7234 | 226.4 | -1118.1
| 7450 | 59.12 | 352.19 | 7261.4 | 267.7 | -1124.2
| 7500 | 64.03 | 353.27 | 7285.2 | 311.3 | -1129.7
| 7550 | 68.94 | 354.26 | 7305.2 | 356.9 | -1134.7
| 7600 | 73.87 | 355.19 | 7321.1 | 404 | -1139.1
| 7650 | 78.79 | 356.08 | 7332.9 | 452.5 | -1142.8
| 7700 | 83.72 | 356.93 | 7340.5 | 501.8 | -1145.8
| 7750 | 88.65 | 357.77 | 7343.8 | 551.6 | -1148.1
| 7763.7 | 90 | 358 | 7344 | 565.3 | -1148.6
| 7800 | 90 | 358 | 7344 | 601.6 | -1149.8
| 7900 | 90 | 358 | 7344 | 701.5 | -1153.3
| 8000 | 90 | 358 | 7344 | 801.5 | -1156.8
| 8100 | 90 | 358 | 7344 | 901.4 | -1160.3
| 8200 | 90 | 358 | 7344 | 1001.3 | -1163.8
| 8300 | 90 | 358 | 7344 | 1101.3 | -1167.3
| 8400 | 90 | 358 | 7344 | 1201.2 | -1170.8
| 8500 | 90 | 358 | 7344 | 1301.1 | -1174.3
| 8600 | 90 | 358 | 7344 | 1401.1 | -1177.8
| 8700 | 90 | 358 | 7344 | 1501 | -1181.2
| 8800 | 90 | 358 | 7344 | 1601 | -1184.7
| 8900 | 90 | 358 | 7344 | 1700.9 | -1188.2
| 9000 | 90 | 358 | 7344 | 1800.8 | -1191.7
| 9100 | 90 | 358 | 7344 | 1900.8 | -1195.2
| 9200 | 90 | 358 | 7344 | 2000.7 | -1198.7
| 9300 | 90 | 358 | 7344 | 2100.7 | -1202.2
| 9400 | 90 | 358 | 7344 | 2200.6 | -1205.7
| 9500 | 90 | 358 | 7344 | 2300.5 | -1209.2
| 9600 | 90 | 358 | 7344 | 2400.5 | -1212.7
| 9700 | 90 | 358 | 7344 | 2500.4 | -1216.1
| 9800 | 90 | 358 | 7344 | 2600.4 | -1219.6
| 9900 | 90 | 358 | 7344 | 2700.3 | -1223.1
| 10000 | 90 | 358 | 7344 | 2800.2 | -1226.6
| 10100 | 90 | 358 | 7344 | 2900.2 | -1230.1
| 10200 | 90 | 358 | 7344 | 3000.1 | -1233.6
| 10300 | 90 | 358 | 7344 | 3100.1 | -1237.1
| 10400 | 90 | 358 | 7344 | 3200 | -1240.6
| 10500 | 90 | 358 | 7344 | 3299.9 | -1244.1
| 10600 | 90 | 358 | 7344 | 3399.9 | -1247.6
| 10700 | 90 | 358 | 7344 | 3499.8 | -1251
| 10800 | 90 | 358 | 7344 | 3599.7 | -1254.5
| 10903.7 | 90 | 358 | 7344 | 3703.4 | -1258.2
| 11000 | 90 | 358.96 | 7344 | 3799.7 | -1260.7
| 11100 | 90 | 359.96 | 7344 | 3899.6 | -1261.6
| 11200 | 90 | 0.96 | 7344 | 3999.6 | -1260.8
| 11300 | 90 | 1.96 | 7344 | 4099.6 | -1258.3
| 11353.9 | 90 | 2.5 | 7344 | 4153.4 | -1256.2
| 11400 | 90 | 2.5 | 7344 | 4199.5 | -1254.2
| 11500 | 90 | 2.5 | 7344 | 4299.4 | -1249.8
| 11600 | 90 | 2.5 | 7344 | 4399.3 | -1245.4
| 11700 | 90 | 2.5 | 7344 | 4499.2 | -1241.1
| 11800 | 90 | 2.5 | 7344 | 4599.1 | -1236.7
| 11900 | 90 | 2.5 | 7344 | 4699 | -1232.3
| 12000 | 90 | 2.5 | 7344 | 4798.9 | -1228
| 12100 | 90 | 2.5 | 7344 | 4898.9 | -1223.6
| 12200 | 90 | 2.5 | 7344 | 4998.8 | -1219.3
| 12300 | 90 | 2.5 | 7344 | 5098.7 | -1214.9
| 12400 | 90 | 2.5 | 7344 | 5198.6 | -1210.5
| 12500 | 90 | 2.5 | 7344 | 5298.5 | -1206.2
| 12600 | 90 | 2.5 | 7344 | 5398.4 | -1201.8
| 12700 | 90 | 2.5 | 7344 | 5498.3 | -1197.4
| 12800 | 90 | 2.5 | 7344 | 5598.2 | -1193.1
| 12900 | 90 | 2.5 | 7344 | 5698.1 | -1188.7
| 13000 | 90 | 2.5 | 7344 | 5798 | -1184.3
| 13100 | 90 | 2.5 | 7344 | 5897.9 | -1180
| 13200 | 90 | 2.5 | 7344 | 5997.8 | -1175.6
| 13300 | 90 | 2.5 | 7344 | 6097.7 | -1171.2
| 13320.2 | 90 | 2.5 | 7344 | 6117.9 | -1170.4
| 13400 | 90 | 1.7 | 7344 | 6197.6 | -1167.4
| 13500 | 90 | 0.7 | 7344 | 6297.6 | -1165.3
| 13576.3 | 90 | 359.94 | 7344 | 6373.9 | -1164.9
| 13600 | 90 | 359.94 | 7344 | 6397.6 | -1164.9
| 13700 | 90 | 359.94 | 7344 | 6497.6 | -1165
| 13800 | 90 | 359.94 | 7344 | 6597.6 | -1165.1
| 13900 | 90 | 359.94 | 7344 | 6697.6 | -1165.2
| 14000 | 90 | 359.94 | 7344 | 6797.6 | -1165.3
| 14100 | 90 | 359.94 | 7344 | 6897.6 | -1165.4
| 14200 | 90 | 359.94 | 7344 | 6997.6 | -1165.5
| 14300 | 90 | 359.94 | 7344 | 7097.6 | -1165.7
| 14400 | 90 | 359.94 | 7344 | 7197.6 | -1165.8
| 14500 | 90 | 359.94 | 7344 | 7297.6 | -1165.9
| 14600 | 90 | 359.94 | 7344 | 7397.6 | -1166
| 14700 | 90 | 359.94 | 7344 | 7497.6 | -1166.1
| 14800 | 90 | 359.94 | 7344 | 7597.6 | -1166.2
| 14900 | 90 | 359.94 | 7344 | 7697.6 | -1166.3
| 15000 | 90 | 359.94 | 7344 | 7797.6 | -1166.4
| 15100 | 90 | 359.94 | 7344 | 7897.6 | -1166.5
| 15200 | 90 | 359.94 | 7344 | 7997.6 | -1166.6
| 15300 | 90 | 359.94 | 7344 | 8097.6 | -1166.7
| 15400 | 90 | 359.94 | 7344 | 8197.6 | -1166.8
| 15500 | 90 | 359.94 | 7344 | 8297.6 | -1166.9
| 15600 | 90 | 359.94 | 7344 | 8397.6 | -1167
| 15700 | 90 | 359.94 | 7344 | 8497.6 | -1167.1
| 15800 | 90 | 359.94 | 7344 | 8597.6 | -1167.2
| 15900 | 90 | 359.94 | 7344 | 8697.6 | -1167.3
| 16000 | 90 | 359.94 | 7344 | 8797.6 | -1167.4
| 16100 | 90 | 359.94 | 7344 | 8897.6 | -1167.5
| 16200 | 90 | 359.94 | 7344 | 8997.6 | -1167.6
| 16300 | 90 | 359.94 | 7344 | 9097.6 | -1167.7
| 16400 | 90 | 359.94 | 7344 | 9197.6 | -1167.8
| 16500 | 90 | 359.94 | 7344 | 9297.6 | -1167.9
| 16600 | 90 | 359.94 | 7344 | 9397.6 | -1168
| 16700 | 90 | 359.94 | 7344 | 9497.6 | -1168.1
| 16800 | 90 | 359.94 | 7344 | 9597.6 | -1168.2
| 16900 | 90 | 359.94 | 7344 | 9697.6 | -1168.3
| 17000 | 90 | 359.94 | 7344 | 9797.6 | -1168.5
| 17103.6 | 90 | 359.94 | 7344 | 9901.2 | -1168.6

## Lookup (hidden)
North Reference | RetunValue | Grid Type | ReturnValue | Deviation Indicator | ReturnValue
| 2 |  | 0 |  | 4
True |  | SPCS-Colorado Central-NAD27 |  | Directional
Grid |  | SPCS-Colorado Central-NAD83 |  | High Angle
|  | SPCS-Colorado North-NAD27 |  | Horizontal
SPCS-Colorado North-NAD83
SPCS-Colorado South-NAD27
SPCS-Colorado South-NAD83
UTM-Zone 12 NAD27
UTM-Zone 12 NAD83
UTM-Zone 13 NAD27
UTM-Zone 13 NAD83