## Data
Header Information | measured depth (ft) | inclination (°) | azimuth (°) | true vertical depth (ft) | northing +N/-S (ft) | easting +E/-W (ft)
Operator Name | 100 | 0 | 0 | 100 | 0 | 0
Encana Oil & Gas | 200 | 0 | 0 | 200 | 0 | 0
Operator Number | 300 | 0 | 0 | 300 | 0 | 0
100185 | 400 | 1 | 270.11 | 400 | 0 | -0.9
Well Name and Number | 500 | 2 | 270.11 | 500 | 0 | -3.5
EDITH ANN-DUCKWORTH 4B-21H-O268 | 600 | 3 | 270.11 | 599.9 | 0 | -7.9
API Number (if available) | 700 | 4 | 270.11 | 699.7 | 0 | -14
| 800 | 5 | 270.11 | 799.4 | 0 | -21.8
Location: QQ SEC TWP RGE | 900 | 6 | 270.11 | 898.9 | 0.1 | -31.4
S21-T2N-R68W | 1000 | 7 | 270.11 | 998.3 | 0.1 | -42.7
Citing Type: Planned or Actual | 1058.3 | 7.58 | 270.11 | 1056.1 | 0.1 | -50.1
PLANNED | 1100 | 7.58 | 270.11 | 1097.4 | 0.1 | -55.6
Deviation Indicator | 1200 | 7.58 | 270.11 | 1196.5 | 0.1 | -68.8
Horizontal | 1300 | 7.58 | 270.11 | 1295.7 | 0.2 | -82
North Reference | 1400 | 7.58 | 270.11 | 1394.8 | 0.2 | -95.2
True | 1500 | 7.58 | 270.11 | 1493.9 | 0.2 | -108.4
Grid Type | 1600 | 7.58 | 270.11 | 1593.1 | 0.2 | -121.6
#VALUE! | 1700 | 7.58 | 270.11 | 1692.2 | 0.3 | -134.8
| 1800 | 7.58 | 270.11 | 1791.3 | 0.3 | -148
| 1900 | 7.58 | 270.11 | 1890.4 | 0.3 | -161.2
| 2000 | 7.58 | 270.11 | 1989.6 | 0.3 | -174.4
| 2100 | 7.58 | 270.11 | 2088.7 | 0.3 | -187.6
| 2200 | 7.58 | 270.11 | 2187.8 | 0.4 | -200.8
| 2300 | 7.58 | 270.11 | 2286.9 | 0.4 | -214
| 2400 | 7.58 | 270.11 | 2386.1 | 0.4 | -227.2
| 2500 | 7.58 | 270.11 | 2485.2 | 0.4 | -240.3
| 2600 | 7.58 | 270.11 | 2584.3 | 0.5 | -253.5
| 2700 | 7.58 | 270.11 | 2683.4 | 0.5 | -266.7
| 2800 | 7.58 | 270.11 | 2782.6 | 0.5 | -279.9
| 2900 | 7.58 | 270.11 | 2881.7 | 0.5 | -293.1
| 3000 | 7.58 | 270.11 | 2980.8 | 0.6 | -306.3
| 3100 | 7.58 | 270.11 | 3079.9 | 0.6 | -319.5
| 3200 | 7.58 | 270.11 | 3179.1 | 0.6 | -332.7
| 3300 | 7.58 | 270.11 | 3278.2 | 0.6 | -345.9
| 3400 | 7.58 | 270.11 | 3377.3 | 0.7 | -359.1
| 3500 | 7.58 | 270.11 | 3476.4 | 0.7 | -372.3
| 3600 | 7.58 | 270.11 | 3575.6 | 0.7 | -385.5
| 3700 | 7.58 | 270.11 | 3674.7 | 0.7 | -398.7
| 3800 | 7.58 | 270.11 | 3773.8 | 0.8 | -411.9
| 3900 | 7.58 | 270.11 | 3872.9 | 0.8 | -425.1
| 4000 | 7.58 | 270.11 | 3972.1 | 0.8 | -438.3
| 4100 | 7.58 | 270.11 | 4071.2 | 0.8 | -451.5
| 4200 | 7.58 | 270.11 | 4170.3 | 0.9 | -464.7
| 4300 | 7.58 | 270.11 | 4269.4 | 0.9 | -477.9
| 4400 | 7.58 | 270.11 | 4368.6 | 0.9 | -491.1
| 4500 | 7.58 | 270.11 | 4467.7 | 0.9 | -504.3
| 4600 | 7.58 | 270.11 | 4566.8 | 1 | -517.5
| 4700 | 7.58 | 270.11 | 4665.9 | 1 | -530.7
| 4800 | 7.58 | 270.11 | 4765.1 | 1 | -543.9
| 4900 | 7.58 | 270.11 | 4864.2 | 1 | -557
| 5000 | 7.58 | 270.11 | 4963.3 | 1.1 | -570.2
| 5100 | 7.58 | 270.11 | 5062.4 | 1.1 | -583.4
| 5200 | 7.58 | 270.11 | 5161.6 | 1.1 | -596.6
| 5300 | 7.58 | 270.11 | 5260.7 | 1.1 | -609.8
| 5400 | 7.58 | 270.11 | 5359.8 | 1.2 | -623
| 5500 | 7.58 | 270.11 | 5458.9 | 1.2 | -636.2
| 5600 | 7.58 | 270.11 | 5558.1 | 1.2 | -649.4
| 5700 | 7.58 | 270.11 | 5657.2 | 1.2 | -662.6
| 5800 | 7.58 | 270.11 | 5756.3 | 1.3 | -675.8
| 5900 | 7.58 | 270.11 | 5855.4 | 1.3 | -689
| 6000 | 7.58 | 270.11 | 5954.6 | 1.3 | -702.2
| 6100 | 7.58 | 270.11 | 6053.7 | 1.3 | -715.4
| 6200 | 7.58 | 270.11 | 6152.8 | 1.4 | -728.6
| 6300 | 7.58 | 270.11 | 6252 | 1.4 | -741.8
| 6400 | 7.58 | 270.11 | 6351.1 | 1.4 | -755
| 6500 | 7.58 | 270.11 | 6450.2 | 1.4 | -768.2
| 6600 | 7.58 | 270.11 | 6549.3 | 1.5 | -781.4
| 6700 | 7.58 | 270.11 | 6648.5 | 1.5 | -794.6
| 6800 | 7.58 | 270.11 | 6747.6 | 1.5 | -807.8
| 6900 | 7.58 | 270.11 | 6846.7 | 1.5 | -821
| 7000 | 7.58 | 270.11 | 6945.8 | 1.6 | -834.2
| 7052.2 | 7.58 | 270.11 | 6997.5 | 1.6 | -841
| 7100 | 8.93 | 302.6 | 7044.9 | 3.6 | -847.3
| 7150 | 12.31 | 322.93 | 7094.1 | 9.9 | -853.8
| 7200 | 16.53 | 333.85 | 7142.5 | 20.6 | -860.2
| 7250 | 21.08 | 340.3 | 7189.8 | 35.4 | -866.3
| 7300 | 25.8 | 344.51 | 7235.7 | 54.4 | -872.3
| 7350 | 30.6 | 347.49 | 7279.7 | 77.3 | -877.9
| 7400 | 35.45 | 349.72 | 7321.6 | 104 | -883.3
| 7450 | 40.33 | 351.48 | 7361.1 | 134.3 | -888.3
| 7500 | 45.24 | 352.91 | 7397.8 | 167.9 | -892.9
| 7550 | 50.15 | 354.12 | 7431.4 | 204.7 | -897
| 7600 | 55.09 | 355.17 | 7461.8 | 244.2 | -900.7
| 7650 | 60.02 | 356.1 | 7488.6 | 286.3 | -903.9
| 7700 | 64.97 | 356.94 | 7511.7 | 330.5 | -906.6
| 7750 | 69.92 | 357.71 | 7530.8 | 376.6 | -908.8
| 7800 | 74.87 | 358.44 | 7546 | 424.3 | -910.4
| 7850 | 79.82 | 359.13 | 7556.9 | 473 | -911.4
| 7900 | 84.78 | 359.8 | 7563.6 | 522.6 | -911.8
| 7952.7 | 90 | 0.5 | 7566 | 575.2 | -911.7
| 8000 | 90 | 0.5 | 7566 | 622.5 | -911.3
| 8100 | 90 | 0.5 | 7566 | 722.5 | -910.4
| 8200 | 90 | 0.5 | 7566 | 822.5 | -909.6
| 8300 | 90 | 0.5 | 7566 | 922.5 | -908.7
| 8400 | 90 | 0.5 | 7566 | 1022.5 | -907.8
| 8500 | 90 | 0.5 | 7566 | 1122.5 | -906.9
| 8600 | 90 | 0.5 | 7566 | 1222.5 | -906.1
| 8700 | 90 | 0.5 | 7566 | 1322.5 | -905.2
| 8800 | 90 | 0.5 | 7566 | 1422.4 | -904.3
| 8900 | 90 | 0.5 | 7566 | 1522.4 | -903.4
| 9000 | 90 | 0.5 | 7566 | 1622.4 | -902.6
| 9100 | 90 | 0.5 | 7566 | 1722.4 | -901.7
| 9200 | 90 | 0.5 | 7566 | 1822.4 | -900.8
| 9300 | 90 | 0.5 | 7566 | 1922.4 | -900
| 9400 | 90 | 0.5 | 7566 | 2022.4 | -899.1
| 9500 | 90 | 0.5 | 7566 | 2122.4 | -898.2
| 9600 | 90 | 0.5 | 7566 | 2222.4 | -897.3
| 9700 | 90 | 0.5 | 7566 | 2322.4 | -896.5
| 9800 | 90 | 0.5 | 7566 | 2422.4 | -895.6
| 9900 | 90 | 0.5 | 7566 | 2522.4 | -894.7
| 10000 | 90 | 0.5 | 7566 | 2622.4 | -893.8
| 10100 | 90 | 0.5 | 7566 | 2722.4 | -893
| 10200 | 90 | 0.5 | 7566 | 2822.4 | -892.1
| 10300 | 90 | 0.5 | 7566 | 2922.4 | -891.2
| 10400 | 90 | 0.5 | 7566 | 3022.4 | -890.4
| 10500 | 90 | 0.5 | 7566 | 3122.4 | -889.5
| 10600 | 90 | 0.5 | 7566 | 3222.4 | -888.6
| 10700 | 90 | 0.5 | 7566 | 3322.4 | -887.7
| 10800 | 90 | 0.5 | 7566 | 3422.4 | -886.9
| 10900 | 90 | 0.5 | 7566 | 3522.4 | -886
| 11000 | 90 | 0.5 | 7566 | 3622.4 | -885.1
| 11100 | 90 | 0.5 | 7566 | 3722.4 | -884.2
| 11200 | 90 | 0.5 | 7566 | 3822.4 | -883.4
| 11300 | 90 | 0.5 | 7566 | 3922.4 | -882.5
| 11400 | 90 | 0.5 | 7566 | 4022.4 | -881.6
| 11500 | 90 | 0.5 | 7566 | 4122.3 | -880.8
| 11600 | 90 | 0.5 | 7566 | 4222.3 | -879.9
| 11700 | 90 | 0.5 | 7566 | 4322.3 | -879
| 11800 | 90 | 0.5 | 7566 | 4422.3 | -878.1
| 11900 | 90 | 0.5 | 7566 | 4522.3 | -877.3
| 12000 | 90 | 0.5 | 7566 | 4622.3 | -876.4
| 12100 | 90 | 0.5 | 7566 | 4722.3 | -875.5
| 12200 | 90 | 0.5 | 7566 | 4822.3 | -874.6
| 12300 | 90 | 0.5 | 7566 | 4922.3 | -873.8
| 12400 | 90 | 0.5 | 7566 | 5022.3 | -872.9
| 12500 | 90 | 0.5 | 7566 | 5122.3 | -872
| 12600 | 90 | 0.5 | 7566 | 5222.3 | -871.2
| 12700 | 90 | 0.5 | 7566 | 5322.3 | -870.3
| 12800 | 90 | 0.5 | 7566 | 5422.3 | -869.4
| 12900 | 90 | 0.5 | 7566 | 5522.3 | -868.5
| 13000 | 90 | 0.5 | 7566 | 5622.3 | -867.7
| 13100 | 90 | 0.5 | 7566 | 5722.3 | -866.8
| 13200 | 90 | 0.5 | 7566 | 5822.3 | -865.9
| 13300 | 90 | 0.5 | 7566 | 5922.3 | -865
| 13400 | 90 | 0.5 | 7566 | 6022.3 | -864.2
| 13500 | 90 | 0.5 | 7566 | 6122.3 | -863.3
| 13600 | 90 | 0.5 | 7566 | 6222.3 | -862.4
| 13700 | 90 | 0.5 | 7566 | 6322.3 | -861.6
| 13800 | 90 | 0.5 | 7566 | 6422.3 | -860.7
| 13900 | 90 | 0.5 | 7566 | 6522.3 | -859.8
| 14000 | 90 | 0.5 | 7566 | 6622.3 | -858.9
| 14100 | 90 | 0.5 | 7566 | 6722.2 | -858.1
| 14200 | 90 | 0.5 | 7566 | 6822.2 | -857.2
| 14300 | 90 | 0.5 | 7566 | 6922.2 | -856.3
| 14400 | 90 | 0.5 | 7566 | 7022.2 | -855.4
| 14500 | 90 | 0.5 | 7566 | 7122.2 | -854.6
| 14600 | 90 | 0.5 | 7566 | 7222.2 | -853.7
| 14700 | 90 | 0.5 | 7566 | 7322.2 | -852.8
| 14800 | 90 | 0.5 | 7566 | 7422.2 | -852
| 14900 | 90 | 0.5 | 7566 | 7522.2 | -851.1
| 15000 | 90 | 0.5 | 7566 | 7622.2 | -850.2
| 15100 | 90 | 0.5 | 7566 | 7722.2 | -849.3
| 15200 | 90 | 0.5 | 7566 | 7822.2 | -848.5
| 15300 | 90 | 0.5 | 7566 | 7922.2 | -847.6
| 15400 | 90 | 0.5 | 7566 | 8022.2 | -846.7
| 15500 | 90 | 0.5 | 7566 | 8122.2 | -845.8
| 15600 | 90 | 0.5 | 7566 | 8222.2 | -845
| 15700 | 90 | 0.5 | 7566 | 8322.2 | -844.1
| 15800 | 90 | 0.5 | 7566 | 8422.2 | -843.2
| 15900 | 90 | 0.5 | 7566 | 8522.2 | -842.4
| 16000 | 90 | 0.5 | 7566 | 8622.2 | -841.5
| 16100 | 90 | 0.5 | 7566 | 8722.2 | -840.6
| 16200 | 90 | 0.5 | 7566 | 8822.2 | -839.7
| 16300 | 90 | 0.5 | 7566 | 8922.2 | -838.9
| 16400 | 90 | 0.5 | 7566 | 9022.2 | -838
| 16500 | 90 | 0.5 | 7566 | 9122.2 | -837.1
| 16600 | 90 | 0.5 | 7566 | 9222.2 | -836.2
| 16700 | 90 | 0.5 | 7566 | 9322.1 | -835.4
| 16800 | 90 | 0.5 | 7566 | 9422.1 | -834.5
| 16900 | 90 | 0.5 | 7566 | 9522.1 | -833.6
| 17000 | 90 | 0.5 | 7566 | 9622.1 | -832.8
| 17100 | 90 | 0.5 | 7566 | 9722.1 | -831.9
| 17200 | 90 | 0.5 | 7566 | 9822.1 | -831
| 17282.7 | 90 | 0.5 | 7566 | 9904.8 | -830.3

## Lookup (hidden)
North Reference | RetunValue | Grid Type | ReturnValue | Deviation Indicator | ReturnValue
| 2 |  | 0 |  | 4
True |  | SPCS-Colorado Central-NAD27 |  | Directional
Grid |  | SPCS-Colorado Central-NAD83 |  | High Angle
|  | SPCS-Colorado North-NAD27 |  | Horizontal
SPCS-Colorado North-NAD83
SPCS-Colorado South-NAD27
SPCS-Colorado South-NAD83
UTM-Zone 12 NAD27
UTM-Zone 12 NAD83
UTM-Zone 13 NAD27
UTM-Zone 13 NAD83