## Data
Header Information | measured depth (ft) | inclination (°) | azimuth (°) | true vertical depth (ft) | northing +N/-S (ft) | easting +E/-W (ft)
Operator Name | 100 | 0 | 0 | 100 | 0 | 0
Encana Oil & Gas | 200 | 0 | 0 | 200 | 0 | 0
Operator Number | 300 | 0 | 0 | 300 | 0 | 0
100185 | 400 | 0 | 0 | 400 | 0 | 0
Well Name and Number | 500 | 1 | 270.49 | 500 | 0 | -0.9
EDITH ANN-DUCKWORTH 4C-21H-O268 | 600 | 2 | 270.49 | 600 | 0 | -3.5
API Number (if available) | 665.9 | 2.66 | 270.49 | 665.8 | 0.1 | -6.2
| 700 | 2.66 | 270.49 | 699.9 | 0.1 | -7.8
Location: QQ SEC TWP RGE | 800 | 2.66 | 270.49 | 799.8 | 0.1 | -12.4
S21-T2N-R68W | 900 | 2.66 | 270.49 | 899.7 | 0.1 | -17
Citing Type: Planned or Actual | 1000 | 2.66 | 270.49 | 999.5 | 0.2 | -21.7
PLANNED | 1100 | 2.66 | 270.49 | 1099.4 | 0.2 | -26.3
Deviation Indicator | 1200 | 2.66 | 270.49 | 1199.3 | 0.3 | -30.9
Horizontal | 1300 | 2.66 | 270.49 | 1299.2 | 0.3 | -35.6
North Reference | 1400 | 2.66 | 270.49 | 1399.1 | 0.3 | -40.2
True | 1500 | 2.66 | 270.49 | 1499 | 0.4 | -44.9
Grid Type | 1600 | 2.66 | 270.49 | 1598.9 | 0.4 | -49.5
#VALUE! | 1700 | 2.66 | 270.49 | 1698.8 | 0.5 | -54.1
| 1800 | 2.66 | 270.49 | 1798.7 | 0.5 | -58.8
| 1900 | 2.66 | 270.49 | 1898.6 | 0.5 | -63.4
| 2000 | 2.66 | 270.49 | 1998.5 | 0.6 | -68.1
| 2100 | 2.66 | 270.49 | 2098.4 | 0.6 | -72.7
| 2200 | 2.66 | 270.49 | 2198.3 | 0.7 | -77.3
| 2300 | 2.66 | 270.49 | 2298.1 | 0.7 | -82
| 2400 | 2.66 | 270.49 | 2398 | 0.7 | -86.6
| 2500 | 2.66 | 270.49 | 2497.9 | 0.8 | -91.3
| 2600 | 2.66 | 270.49 | 2597.8 | 0.8 | -95.9
| 2700 | 2.66 | 270.49 | 2697.7 | 0.9 | -100.5
| 2800 | 2.66 | 270.49 | 2797.6 | 0.9 | -105.2
| 2900 | 2.66 | 270.49 | 2897.5 | 0.9 | -109.8
| 3000 | 2.66 | 270.49 | 2997.4 | 1 | -114.5
| 3100 | 2.66 | 270.49 | 3097.3 | 1 | -119.1
| 3200 | 2.66 | 270.49 | 3197.2 | 1.1 | -123.7
| 3300 | 2.66 | 270.49 | 3297.1 | 1.1 | -128.4
| 3400 | 2.66 | 270.49 | 3397 | 1.1 | -133
| 3500 | 2.66 | 270.49 | 3496.9 | 1.2 | -137.7
| 3600 | 2.66 | 270.49 | 3596.7 | 1.2 | -142.3
| 3700 | 2.66 | 270.49 | 3696.6 | 1.3 | -146.9
| 3800 | 2.66 | 270.49 | 3796.5 | 1.3 | -151.6
| 3900 | 2.66 | 270.49 | 3896.4 | 1.3 | -156.2
| 4000 | 2.66 | 270.49 | 3996.3 | 1.4 | -160.8
| 4100 | 2.66 | 270.49 | 4096.2 | 1.4 | -165.5
| 4200 | 2.66 | 270.49 | 4196.1 | 1.4 | -170.1
| 4300 | 2.66 | 270.49 | 4296 | 1.5 | -174.8
| 4400 | 2.66 | 270.49 | 4395.9 | 1.5 | -179.4
| 4500 | 2.66 | 270.49 | 4495.8 | 1.6 | -184
| 4600 | 2.66 | 270.49 | 4595.7 | 1.6 | -188.7
| 4700 | 2.66 | 270.49 | 4695.6 | 1.6 | -193.3
| 4800 | 2.66 | 270.49 | 4795.5 | 1.7 | -198
| 4900 | 2.66 | 270.49 | 4895.3 | 1.7 | -202.6
| 5000 | 2.66 | 270.49 | 4995.2 | 1.8 | -207.2
| 5100 | 2.66 | 270.49 | 5095.1 | 1.8 | -211.9
| 5200 | 2.66 | 270.49 | 5195 | 1.8 | -216.5
| 5300 | 2.66 | 270.49 | 5294.9 | 1.9 | -221.2
| 5400 | 2.66 | 270.49 | 5394.8 | 1.9 | -225.8
| 5500 | 2.66 | 270.49 | 5494.7 | 2 | -230.4
| 5600 | 2.66 | 270.49 | 5594.6 | 2 | -235.1
| 5700 | 2.66 | 270.49 | 5694.5 | 2 | -239.7
| 5800 | 2.66 | 270.49 | 5794.4 | 2.1 | -244.4
| 5900 | 2.66 | 270.49 | 5894.3 | 2.1 | -249
| 6000 | 2.66 | 270.49 | 5994.2 | 2.2 | -253.6
| 6100 | 2.66 | 270.49 | 6094.1 | 2.2 | -258.3
| 6200 | 2.66 | 270.49 | 6193.9 | 2.2 | -262.9
| 6300 | 2.66 | 270.49 | 6293.8 | 2.3 | -267.6
| 6400 | 2.66 | 270.49 | 6393.7 | 2.3 | -272.2
| 6500 | 2.66 | 270.49 | 6493.6 | 2.4 | -276.8
| 6600 | 2.66 | 270.49 | 6593.5 | 2.4 | -281.5
| 6700 | 2.66 | 270.49 | 6693.4 | 2.4 | -286.1
| 6779 | 2.66 | 270.49 | 6772.3 | 2.5 | -289.8
| 6800 | 3.43 | 308.2 | 6793.3 | 2.9 | -290.8
| 6850 | 7.64 | 338.75 | 6843.1 | 6.9 | -293.1
| 6900 | 12.45 | 346.86 | 6892.3 | 15.2 | -295.6
| 6950 | 17.36 | 350.46 | 6940.6 | 27.8 | -298
| 7000 | 22.32 | 352.51 | 6987.6 | 44.6 | -300.5
| 7050 | 27.29 | 353.84 | 7033 | 65.5 | -303
| 7100 | 32.26 | 354.78 | 7076.4 | 90.2 | -305.4
| 7150 | 37.25 | 355.5 | 7117.4 | 118.5 | -307.8
| 7200 | 42.23 | 356.07 | 7155.9 | 150.4 | -310.2
| 7250 | 47.22 | 356.54 | 7191.4 | 185.5 | -312.4
| 7300 | 52.21 | 356.94 | 7223.7 | 223.6 | -314.6
| 7350 | 57.21 | 357.29 | 7252.6 | 264.3 | -316.6
| 7400 | 62.2 | 357.6 | 7277.8 | 307.5 | -318.6
| 7450 | 67.19 | 357.88 | 7299.1 | 352.6 | -320.3
| 7500 | 72.19 | 358.15 | 7316.5 | 399.5 | -322
| 7550 | 77.18 | 358.39 | 7329.7 | 447.6 | -323.4
| 7600 | 82.17 | 358.63 | 7338.7 | 496.8 | -324.7
| 7650 | 87.17 | 358.87 | 7343.3 | 546.6 | -325.8
| 7678.3 | 90 | 359 | 7344 | 574.9 | -326.3
| 7700 | 90 | 359 | 7344 | 596.5 | -326.7
| 7800 | 90 | 359 | 7344 | 696.5 | -328.4
| 7900 | 90 | 359 | 7344 | 796.5 | -330.2
| 8000 | 90 | 359 | 7344 | 896.5 | -331.9
| 8100 | 90 | 359 | 7344 | 996.5 | -333.7
| 8200 | 90 | 359 | 7344 | 1096.5 | -335.4
| 8300 | 90 | 359 | 7344 | 1196.4 | -337.2
| 8400 | 90 | 359 | 7344 | 1296.4 | -338.9
| 8500 | 90 | 359 | 7344 | 1396.4 | -340.7
| 8600 | 90 | 359 | 7344 | 1496.4 | -342.4
| 8700 | 90 | 359 | 7344 | 1596.4 | -344.1
| 8800 | 90 | 359 | 7344 | 1696.4 | -345.9
| 8900 | 90 | 359 | 7344 | 1796.4 | -347.6
| 9000 | 90 | 359 | 7344 | 1896.3 | -349.4
| 9100 | 90 | 359 | 7344 | 1996.3 | -351.1
| 9200 | 90 | 359 | 7344 | 2096.3 | -352.9
| 9300 | 90 | 359 | 7344 | 2196.3 | -354.6
| 9400 | 90 | 359 | 7344 | 2296.3 | -356.4
| 9500 | 90 | 359 | 7344 | 2396.3 | -358.1
| 9600 | 90 | 359 | 7344 | 2496.2 | -359.8
| 9700 | 90 | 359 | 7344 | 2596.2 | -361.6
| 9800 | 90 | 359 | 7344 | 2696.2 | -363.3
| 9900 | 90 | 359 | 7344 | 2796.2 | -365.1
| 10000 | 90 | 359 | 7344 | 2896.2 | -366.8
| 10100 | 90 | 359 | 7344 | 2996.2 | -368.6
| 10200 | 90 | 359 | 7344 | 3096.2 | -370.3
| 10300 | 90 | 359 | 7344 | 3196.1 | -372.1
| 10400 | 90 | 359 | 7344 | 3296.1 | -373.8
| 10500 | 90 | 359 | 7344 | 3396.1 | -375.6
| 10600 | 90 | 359 | 7344 | 3496.1 | -377.3
| 10700 | 90 | 359 | 7344 | 3596.1 | -379
| 10800 | 90 | 359 | 7344 | 3696.1 | -380.8
| 10900 | 90 | 359 | 7344 | 3796 | -382.5
| 11000 | 90 | 359 | 7344 | 3896 | -384.3
| 11100 | 90 | 359 | 7344 | 3996 | -386
| 11200 | 90 | 359 | 7344 | 4096 | -387.8
| 11300 | 90 | 359 | 7344 | 4196 | -389.5
| 11400 | 90 | 359 | 7344 | 4296 | -391.3
| 11500 | 90 | 359 | 7344 | 4396 | -393
| 11600 | 90 | 359 | 7344 | 4495.9 | -394.8
| 11700 | 90 | 359 | 7344 | 4595.9 | -396.5
| 11800 | 90 | 359 | 7344 | 4695.9 | -398.2
| 11900 | 90 | 359 | 7344 | 4795.9 | -400
| 12000 | 90 | 359 | 7344 | 4895.9 | -401.7
| 12100 | 90 | 359 | 7344 | 4995.9 | -403.5
| 12200 | 90 | 359 | 7344 | 5095.8 | -405.2
| 12300 | 90 | 359 | 7344 | 5195.8 | -407
| 12400 | 90 | 359 | 7344 | 5295.8 | -408.7
| 12500 | 90 | 359 | 7344 | 5395.8 | -410.5
| 12600 | 90 | 359 | 7344 | 5495.8 | -412.2
| 12700 | 90 | 359 | 7344 | 5595.8 | -414
| 12800 | 90 | 359 | 7344 | 5695.8 | -415.7
| 12900 | 90 | 359 | 7344 | 5795.7 | -417.4
| 13000 | 90 | 359 | 7344 | 5895.7 | -419.2
| 13100 | 90 | 359 | 7344 | 5995.7 | -420.9
| 13200 | 90 | 359 | 7344 | 6095.7 | -422.7
| 13300 | 90 | 359 | 7344 | 6195.7 | -424.4
| 13400 | 90 | 359 | 7344 | 6295.7 | -426.2
| 13500 | 90 | 359 | 7344 | 6395.7 | -427.9
| 13600 | 90 | 359 | 7344 | 6495.6 | -429.7
| 13700 | 90 | 359 | 7344 | 6595.6 | -431.4
| 13800 | 90 | 359 | 7344 | 6695.6 | -433.1
| 13900 | 90 | 359 | 7344 | 6795.6 | -434.9
| 14000 | 90 | 359 | 7344 | 6895.6 | -436.6
| 14100 | 90 | 359 | 7344 | 6995.6 | -438.4
| 14200 | 90 | 359 | 7344 | 7095.5 | -440.1
| 14300 | 90 | 359 | 7344 | 7195.5 | -441.9
| 14400 | 90 | 359 | 7344 | 7295.5 | -443.6
| 14500 | 90 | 359 | 7344 | 7395.5 | -445.4
| 14600 | 90 | 359 | 7344 | 7495.5 | -447.1
| 14700 | 90 | 359 | 7344 | 7595.5 | -448.9
| 14800 | 90 | 359 | 7344 | 7695.5 | -450.6
| 14900 | 90 | 359 | 7344 | 7795.4 | -452.3
| 15000 | 90 | 359 | 7344 | 7895.4 | -454.1
| 15100 | 90 | 359 | 7344 | 7995.4 | -455.8
| 15200 | 90 | 359 | 7344 | 8095.4 | -457.6
| 15300 | 90 | 359 | 7344 | 8195.4 | -459.3
| 15400 | 90 | 359 | 7344 | 8295.4 | -461.1
| 15500 | 90 | 359 | 7344 | 8395.3 | -462.8
| 15600 | 90 | 359 | 7344 | 8495.3 | -464.6
| 15700 | 90 | 359 | 7344 | 8595.3 | -466.3
| 15800 | 90 | 359 | 7344 | 8695.3 | -468.1
| 15900 | 90 | 359 | 7344 | 8795.3 | -469.8
| 16000 | 90 | 359 | 7344 | 8895.3 | -471.5
| 16100 | 90 | 359 | 7344 | 8995.3 | -473.3
| 16200 | 90 | 359 | 7344 | 9095.2 | -475
| 16300 | 90 | 359 | 7344 | 9195.2 | -476.8
| 16400 | 90 | 359 | 7344 | 9295.2 | -478.5
| 16500 | 90 | 359 | 7344 | 9395.2 | -480.3
| 16600 | 90 | 359 | 7344 | 9495.2 | -482
| 16700 | 90 | 359 | 7344 | 9595.2 | -483.8
| 16800 | 90 | 359 | 7344 | 9695.1 | -485.5
| 16900 | 90 | 359 | 7344 | 9795.1 | -487.3
| 17000 | 90 | 359 | 7344 | 9895.1 | -489
| 17013.3 | 90 | 359 | 7344 | 9908.5 | -489.2

## Lookup (hidden)
North Reference | RetunValue | Grid Type | ReturnValue | Deviation Indicator | ReturnValue
| 2 |  | 0 |  | 4
True |  | SPCS-Colorado Central-NAD27 |  | Directional
Grid |  | SPCS-Colorado Central-NAD83 |  | High Angle
|  | SPCS-Colorado North-NAD27 |  | Horizontal
SPCS-Colorado North-NAD83
SPCS-Colorado South-NAD27
SPCS-Colorado South-NAD83
UTM-Zone 12 NAD27
UTM-Zone 12 NAD83
UTM-Zone 13 NAD27
UTM-Zone 13 NAD83