## Data
Header Information | measured depth (ft) | inclination (°) | azimuth (°) | true vertical depth (ft) | northing +N/-S (ft) | easting +E/-W (ft)
Operator Name | 100 | 0 | 0 | 100 | 0 | 0
Encana Oil & Gas | 200 | 0 | 0 | 200 | 0 | 0
Operator Number | 300 | 0 | 0 | 300 | 0 | 0
100185 | 400 | 0 | 0 | 400 | 0 | 0
Well Name and Number | 500 | 0 | 0 | 500 | 0 | 0
EDITH ANN-DUCKWORTH 4E-21H-O268 | 600 | 0 | 0 | 600 | 0 | 0
API Number (if available) | 700 | 0 | 0 | 700 | 0 | 0
| 800 | 0 | 0 | 800 | 0 | 0
Location: QQ SEC TWP RGE | 900 | 0 | 0 | 900 | 0 | 0
S21-T2N-R68W | 1000 | 0 | 0 | 1000 | 0 | 0
Citing Type: Planned or Actual | 1100 | 0 | 0 | 1100 | 0 | 0
PLANNED | 1200 | 0 | 0 | 1200 | 0 | 0
Deviation Indicator | 1300 | 0 | 0 | 1300 | 0 | 0
Horizontal | 1400 | 0 | 0 | 1400 | 0 | 0
North Reference | 1500 | 0 | 0 | 1500 | 0 | 0
True | 1600 | 0 | 0 | 1600 | 0 | 0
Grid Type | 1700 | 0 | 0 | 1700 | 0 | 0
#VALUE! | 1800 | 0 | 0 | 1800 | 0 | 0
| 1900 | 0 | 0 | 1900 | 0 | 0
| 2000 | 0 | 0 | 2000 | 0 | 0
| 2100 | 0 | 0 | 2100 | 0 | 0
| 2200 | 0 | 0 | 2200 | 0 | 0
| 2300 | 0 | 0 | 2300 | 0 | 0
| 2400 | 0 | 0 | 2400 | 0 | 0
| 2500 | 0 | 0 | 2500 | 0 | 0
| 2600 | 0 | 0 | 2600 | 0 | 0
| 2700 | 0 | 0 | 2700 | 0 | 0
| 2800 | 0 | 0 | 2800 | 0 | 0
| 2900 | 0 | 0 | 2900 | 0 | 0
| 3000 | 0 | 0 | 3000 | 0 | 0
| 3100 | 0 | 0 | 3100 | 0 | 0
| 3200 | 0 | 0 | 3200 | 0 | 0
| 3300 | 0 | 0 | 3300 | 0 | 0
| 3400 | 0 | 0 | 3400 | 0 | 0
| 3500 | 0 | 0 | 3500 | 0 | 0
| 3600 | 0 | 0 | 3600 | 0 | 0
| 3700 | 0 | 0 | 3700 | 0 | 0
| 3800 | 0 | 0 | 3800 | 0 | 0
| 3900 | 0 | 0 | 3900 | 0 | 0
| 4000 | 0 | 0 | 4000 | 0 | 0
| 4100 | 0 | 0 | 4100 | 0 | 0
| 4200 | 0 | 0 | 4200 | 0 | 0
| 4300 | 0 | 0 | 4300 | 0 | 0
| 4400 | 0 | 0 | 4400 | 0 | 0
| 4500 | 0 | 0 | 4500 | 0 | 0
| 4600 | 1 | 90.08 | 4600 | 0 | 0.9
| 4700 | 2 | 90.08 | 4700 | 0 | 3.5
| 4800 | 3 | 90.08 | 4799.9 | 0 | 7.9
| 4900 | 4 | 90.08 | 4899.7 | 0 | 14
| 4918.8 | 4.19 | 90.08 | 4918.4 | 0 | 15.3
| 5000 | 4.19 | 90.08 | 4999.4 | 0 | 21.2
| 5100 | 4.19 | 90.08 | 5099.1 | 0 | 28.5
| 5200 | 4.19 | 90.08 | 5198.9 | 0 | 35.8
| 5300 | 4.19 | 90.08 | 5298.6 | -0.1 | 43.1
| 5400 | 4.19 | 90.08 | 5398.3 | -0.1 | 50.4
| 5500 | 4.19 | 90.08 | 5498.1 | -0.1 | 57.7
| 5600 | 4.19 | 90.08 | 5597.8 | -0.1 | 65
| 5700 | 4.19 | 90.08 | 5697.5 | -0.1 | 72.3
| 5800 | 4.19 | 90.08 | 5797.3 | -0.1 | 79.6
| 5900 | 4.19 | 90.08 | 5897 | -0.1 | 86.9
| 6000 | 4.19 | 90.08 | 5996.7 | -0.1 | 94.3
| 6100 | 4.19 | 90.08 | 6096.5 | -0.1 | 101.6
| 6200 | 4.19 | 90.08 | 6196.2 | -0.1 | 108.9
| 6300 | 4.19 | 90.08 | 6295.9 | -0.2 | 116.2
| 6400 | 4.19 | 90.08 | 6395.7 | -0.2 | 123.5
| 6500 | 4.19 | 90.08 | 6495.4 | -0.2 | 130.8
| 6600 | 4.19 | 90.08 | 6595.1 | -0.2 | 138.1
| 6700 | 4.19 | 90.08 | 6694.9 | -0.2 | 145.4
| 6777.9 | 4.19 | 90.08 | 6772.5 | -0.2 | 151.1
| 6800 | 4.73 | 62.15 | 6794.6 | 0.2 | 152.7
| 6850 | 8.33 | 30 | 6844.3 | 4.3 | 156.3
| 6900 | 12.9 | 18.65 | 6893.4 | 12.8 | 159.9
| 6950 | 17.7 | 13.27 | 6941.6 | 25.4 | 163.4
| 7000 | 22.58 | 10.14 | 6988.6 | 42.3 | 166.9
| 7050 | 27.51 | 8.08 | 7033.9 | 63.2 | 170.2
| 7100 | 32.45 | 6.61 | 7077.2 | 88 | 173.4
| 7150 | 37.41 | 5.49 | 7118.1 | 116.4 | 176.4
| 7200 | 42.38 | 4.6 | 7156.5 | 148.4 | 179.2
| 7250 | 47.35 | 3.87 | 7191.9 | 183.5 | 181.8
| 7300 | 52.33 | 3.24 | 7224.1 | 221.7 | 184.1
| 7350 | 57.31 | 2.69 | 7252.9 | 262.5 | 186.2
| 7400 | 62.29 | 2.2 | 7278.1 | 305.6 | 188.1
| 7450 | 67.27 | 1.76 | 7299.4 | 350.8 | 189.6
| 7500 | 72.26 | 1.34 | 7316.7 | 397.7 | 190.9
| 7550 | 77.24 | 0.95 | 7329.8 | 445.9 | 191.9
| 7600 | 82.23 | 0.57 | 7338.7 | 495.1 | 192.5
| 7650 | 87.22 | 0.2 | 7343.3 | 544.9 | 192.8
| 7677.9 | 90 | 0 | 7344 | 572.7 | 192.9
| 7700 | 90 | 0 | 7344 | 594.8 | 192.9
| 7800 | 90 | 0 | 7344 | 694.8 | 192.9
| 7900 | 90 | 0 | 7344 | 794.8 | 192.9
| 8000 | 90 | 0 | 7344 | 894.8 | 192.9
| 8100 | 90 | 0 | 7344 | 994.8 | 192.9
| 8200 | 90 | 0 | 7344 | 1094.8 | 192.9
| 8300 | 90 | 0 | 7344 | 1194.8 | 192.9
| 8400 | 90 | 0 | 7344 | 1294.8 | 192.9
| 8500 | 90 | 0 | 7344 | 1394.8 | 192.9
| 8600 | 90 | 0 | 7344 | 1494.8 | 192.9
| 8700 | 90 | 0 | 7344 | 1594.8 | 192.9
| 8800 | 90 | 0 | 7344 | 1694.8 | 192.9
| 8900 | 90 | 0 | 7344 | 1794.8 | 192.9
| 9000 | 90 | 0 | 7344 | 1894.8 | 192.9
| 9100 | 90 | 0 | 7344 | 1994.8 | 192.9
| 9200 | 90 | 0 | 7344 | 2094.8 | 192.9
| 9300 | 90 | 0 | 7344 | 2194.8 | 192.9
| 9400 | 90 | 0 | 7344 | 2294.8 | 192.9
| 9500 | 90 | 0 | 7344 | 2394.8 | 192.9
| 9600 | 90 | 0 | 7344 | 2494.8 | 192.9
| 9700 | 90 | 0 | 7344 | 2594.8 | 192.9
| 9800 | 90 | 0 | 7344 | 2694.8 | 192.9
| 9900 | 90 | 0 | 7344 | 2794.8 | 192.9
| 10000 | 90 | 0 | 7344 | 2894.8 | 192.9
| 10100 | 90 | 0 | 7344 | 2994.8 | 192.9
| 10200 | 90 | 0 | 7344 | 3094.8 | 192.9
| 10300 | 90 | 0 | 7344 | 3194.8 | 192.9
| 10400 | 90 | 0 | 7344 | 3294.8 | 192.9
| 10500 | 90 | 0 | 7344 | 3394.8 | 192.9
| 10600 | 90 | 0 | 7344 | 3494.8 | 192.9
| 10700 | 90 | 0 | 7344 | 3594.8 | 192.9
| 10800 | 90 | 0 | 7344 | 3694.8 | 192.9
| 10900 | 90 | 0 | 7344 | 3794.8 | 192.9
| 11000 | 90 | 0 | 7344 | 3894.8 | 192.9
| 11100 | 90 | 0 | 7344 | 3994.8 | 192.9
| 11200 | 90 | 0 | 7344 | 4094.8 | 192.9
| 11300 | 90 | 0 | 7344 | 4194.8 | 192.9
| 11400 | 90 | 0 | 7344 | 4294.8 | 192.9
| 11500 | 90 | 0 | 7344 | 4394.8 | 192.9
| 11600 | 90 | 0 | 7344 | 4494.8 | 192.9
| 11700 | 90 | 0 | 7344 | 4594.8 | 192.9
| 11800 | 90 | 0 | 7344 | 4694.8 | 192.9
| 11900 | 90 | 0 | 7344 | 4794.8 | 192.9
| 12000 | 90 | 0 | 7344 | 4894.8 | 192.9
| 12100 | 90 | 0 | 7344 | 4994.8 | 192.9
| 12200 | 90 | 0 | 7344 | 5094.8 | 192.9
| 12300 | 90 | 0 | 7344 | 5194.8 | 192.9
| 12400 | 90 | 0 | 7344 | 5294.8 | 192.9
| 12500 | 90 | 0 | 7344 | 5394.8 | 192.9
| 12600 | 90 | 0 | 7344 | 5494.8 | 192.9
| 12700 | 90 | 0 | 7344 | 5594.8 | 192.9
| 12800 | 90 | 0 | 7344 | 5694.8 | 192.9
| 12900 | 90 | 0 | 7344 | 5794.8 | 192.9
| 13000 | 90 | 0 | 7344 | 5894.8 | 192.9
| 13100 | 90 | 0 | 7344 | 5994.8 | 192.9
| 13200 | 90 | 0 | 7344 | 6094.8 | 192.9
| 13300 | 90 | 0 | 7344 | 6194.8 | 192.9
| 13400 | 90 | 0 | 7344 | 6294.8 | 192.9
| 13500 | 90 | 0 | 7344 | 6394.8 | 192.9
| 13600 | 90 | 0 | 7344 | 6494.8 | 192.9
| 13700 | 90 | 0 | 7344 | 6594.8 | 192.9
| 13800 | 90 | 0 | 7344 | 6694.8 | 192.9
| 13900 | 90 | 0 | 7344 | 6794.8 | 192.9
| 14000 | 90 | 0 | 7344 | 6894.8 | 192.9
| 14100 | 90 | 0 | 7344 | 6994.8 | 192.9
| 14200 | 90 | 0 | 7344 | 7094.8 | 192.9
| 14300 | 90 | 0 | 7344 | 7194.8 | 192.9
| 14400 | 90 | 0 | 7344 | 7294.8 | 192.9
| 14500 | 90 | 0 | 7344 | 7394.8 | 192.9
| 14600 | 90 | 0 | 7344 | 7494.8 | 192.9
| 14700 | 90 | 0 | 7344 | 7594.8 | 192.9
| 14800 | 90 | 0 | 7344 | 7694.8 | 192.9
| 14900 | 90 | 0 | 7344 | 7794.8 | 192.9
| 15000 | 90 | 0 | 7344 | 7894.8 | 192.9
| 15100 | 90 | 0 | 7344 | 7994.8 | 192.9
| 15200 | 90 | 0 | 7344 | 8094.8 | 192.9
| 15300 | 90 | 0 | 7344 | 8194.8 | 192.9
| 15400 | 90 | 0 | 7344 | 8294.8 | 192.9
| 15500 | 90 | 0 | 7344 | 8394.8 | 192.9
| 15600 | 90 | 0 | 7344 | 8494.8 | 192.9
| 15700 | 90 | 0 | 7344 | 8594.8 | 192.9
| 15800 | 90 | 0 | 7344 | 8694.8 | 192.9
| 15900 | 90 | 0 | 7344 | 8794.8 | 192.9
| 16000 | 90 | 0 | 7344 | 8894.8 | 192.9
| 16100 | 90 | 0 | 7344 | 8994.8 | 192.9
| 16200 | 90 | 0 | 7344 | 9094.8 | 192.9
| 16300 | 90 | 0 | 7344 | 9194.8 | 192.9
| 16400 | 90 | 0 | 7344 | 9294.8 | 192.9
| 16500 | 90 | 0 | 7344 | 9394.8 | 192.9
| 16600 | 90 | 0 | 7344 | 9494.8 | 192.9
| 16700 | 90 | 0 | 7344 | 9594.8 | 192.9
| 16800 | 90 | 0 | 7344 | 9694.8 | 192.9
| 16900 | 90 | 0 | 7344 | 9794.8 | 192.9
| 17000 | 90 | 0 | 7344 | 9894.8 | 192.9
| 17020.9 | 90 | 0 | 7344 | 9915.7 | 192.9

## Lookup (hidden)
North Reference | RetunValue | Grid Type | ReturnValue | Deviation Indicator | ReturnValue
| 2 |  | 0 |  | 4
True |  | SPCS-Colorado Central-NAD27 |  | Directional
Grid |  | SPCS-Colorado Central-NAD83 |  | High Angle
|  | SPCS-Colorado North-NAD27 |  | Horizontal
SPCS-Colorado North-NAD83
SPCS-Colorado South-NAD27
SPCS-Colorado South-NAD83
UTM-Zone 12 NAD27
UTM-Zone 12 NAD83
UTM-Zone 13 NAD27
UTM-Zone 13 NAD83