## Data
Header Information | measured depth (ft) | inclination (°) | azimuth (°) | true vertical depth (ft) | northing +N/-S (ft) | easting +E/-W (ft)
Operator Name | 100 | 0 | 0 | 100 | 0 | 0
Encana Oil & Gas | 200 | 0 | 0 | 200 | 0 | 0
Operator Number | 300 | 0 | 0 | 300 | 0 | 0
100185 | 400 | 0 | 0 | 400 | 0 | 0
Well Name and Number | 500 | 1 | 84.14 | 500 | 0.1 | 0.9
EDITH ANN-DUCKWORTH 4F-21H-O268 | 600 | 2 | 84.14 | 600 | 0.4 | 3.5
API Number (if available) | 700 | 3 | 84.14 | 699.9 | 0.8 | 7.8
| 800 | 4 | 84.14 | 799.7 | 1.4 | 13.9
Location: QQ SEC TWP RGE | 839.6 | 4.4 | 84.14 | 839.1 | 1.7 | 16.8
S21-T2N-R68W | 900 | 4.4 | 84.14 | 899.4 | 2.2 | 21.4
Citing Type: Planned or Actual | 1000 | 4.4 | 84.14 | 999.1 | 3 | 29
PLANNED | 1100 | 4.4 | 84.14 | 1098.8 | 3.8 | 36.6
Deviation Indicator | 1200 | 4.4 | 84.14 | 1198.5 | 4.5 | 44.2
Horizontal | 1300 | 4.4 | 84.14 | 1298.2 | 5.3 | 51.9
North Reference | 1400 | 4.4 | 84.14 | 1397.9 | 6.1 | 59.5
True | 1500 | 4.4 | 84.14 | 1497.6 | 6.9 | 67.1
Grid Type | 1600 | 4.4 | 84.14 | 1597.3 | 7.7 | 74.7
#VALUE! | 1700 | 4.4 | 84.14 | 1697 | 8.5 | 82.4
| 1800 | 4.4 | 84.14 | 1796.7 | 9.2 | 90
| 1900 | 4.4 | 84.14 | 1896.4 | 10 | 97.6
| 2000 | 4.4 | 84.14 | 1996.2 | 10.8 | 105.2
| 2100 | 4.4 | 84.14 | 2095.9 | 11.6 | 112.9
| 2200 | 4.4 | 84.14 | 2195.6 | 12.4 | 120.5
| 2300 | 4.4 | 84.14 | 2295.3 | 13.2 | 128.1
| 2400 | 4.4 | 84.14 | 2395 | 13.9 | 135.7
| 2500 | 4.4 | 84.14 | 2494.7 | 14.7 | 143.4
| 2600 | 4.4 | 84.14 | 2594.4 | 15.5 | 151
| 2700 | 4.4 | 84.14 | 2694.1 | 16.3 | 158.6
| 2800 | 4.4 | 84.14 | 2793.8 | 17.1 | 166.2
| 2900 | 4.4 | 84.14 | 2893.5 | 17.9 | 173.9
| 3000 | 4.4 | 84.14 | 2993.2 | 18.6 | 181.5
| 3100 | 4.4 | 84.14 | 3092.9 | 19.4 | 189.1
| 3200 | 4.4 | 84.14 | 3192.6 | 20.2 | 196.7
| 3300 | 4.4 | 84.14 | 3292.3 | 21 | 204.4
| 3400 | 4.4 | 84.14 | 3392 | 21.8 | 212
| 3500 | 4.4 | 84.14 | 3491.7 | 22.6 | 219.6
| 3600 | 4.4 | 84.14 | 3591.4 | 23.3 | 227.2
| 3700 | 4.4 | 84.14 | 3691.2 | 24.1 | 234.9
| 3800 | 4.4 | 84.14 | 3790.9 | 24.9 | 242.5
| 3900 | 4.4 | 84.14 | 3890.6 | 25.7 | 250.1
| 4000 | 4.4 | 84.14 | 3990.3 | 26.5 | 257.7
| 4100 | 4.4 | 84.14 | 4090 | 27.3 | 265.4
| 4200 | 4.4 | 84.14 | 4189.7 | 28 | 273
| 4300 | 4.4 | 84.14 | 4289.4 | 28.8 | 280.6
| 4400 | 4.4 | 84.14 | 4389.1 | 29.6 | 288.2
| 4500 | 4.4 | 84.14 | 4488.8 | 30.4 | 295.9
| 4600 | 4.4 | 84.14 | 4588.5 | 31.2 | 303.5
| 4700 | 4.4 | 84.14 | 4688.2 | 32 | 311.1
| 4800 | 4.4 | 84.14 | 4787.9 | 32.7 | 318.7
| 4900 | 4.4 | 84.14 | 4887.6 | 33.5 | 326.3
| 5000 | 4.4 | 84.14 | 4987.3 | 34.3 | 334
| 5100 | 4.4 | 84.14 | 5087 | 35.1 | 341.6
| 5200 | 4.4 | 84.14 | 5186.7 | 35.9 | 349.2
| 5300 | 4.4 | 84.14 | 5286.4 | 36.7 | 356.8
| 5400 | 4.4 | 84.14 | 5386.2 | 37.4 | 364.5
| 5500 | 4.4 | 84.14 | 5485.9 | 38.2 | 372.1
| 5600 | 4.4 | 84.14 | 5585.6 | 39 | 379.7
| 5700 | 4.4 | 84.14 | 5685.3 | 39.8 | 387.3
| 5800 | 4.4 | 84.14 | 5785 | 40.6 | 395
| 5900 | 4.4 | 84.14 | 5884.7 | 41.4 | 402.6
| 6000 | 4.4 | 84.14 | 5984.4 | 42.1 | 410.2
| 6100 | 4.4 | 84.14 | 6084.1 | 42.9 | 417.8
| 6200 | 4.4 | 84.14 | 6183.8 | 43.7 | 425.5
| 6300 | 4.4 | 84.14 | 6283.5 | 44.5 | 433.1
| 6400 | 4.4 | 84.14 | 6383.2 | 45.3 | 440.7
| 6500 | 4.4 | 84.14 | 6482.9 | 46.1 | 448.3
| 6600 | 4.4 | 84.14 | 6582.6 | 46.8 | 456
| 6700 | 4.4 | 84.14 | 6682.3 | 47.6 | 463.6
| 6800 | 4.4 | 84.14 | 6782 | 48.4 | 471.2
| 6900 | 4.4 | 84.14 | 6881.7 | 49.2 | 478.8
| 7000 | 4.4 | 84.14 | 6981.4 | 50 | 486.5
| 7017.8 | 4.4 | 84.14 | 6999.2 | 50.1 | 487.8
| 7050 | 5.71 | 49.93 | 7031.3 | 51.3 | 490.3
| 7100 | 9.7 | 26.57 | 7080.8 | 56.6 | 494.1
| 7150 | 14.34 | 17.41 | 7129.7 | 66.3 | 497.8
| 7200 | 19.16 | 12.72 | 7177.6 | 80.2 | 501.5
| 7250 | 24.05 | 9.87 | 7224.1 | 98.3 | 505
| 7300 | 28.97 | 7.94 | 7268.8 | 120.3 | 508.4
| 7350 | 33.92 | 6.53 | 7311.4 | 146.2 | 511.7
| 7400 | 38.88 | 5.44 | 7351.7 | 175.7 | 514.8
| 7450 | 43.84 | 4.57 | 7389.2 | 208.6 | 517.6
| 7500 | 48.82 | 3.84 | 7423.7 | 244.7 | 520.3
| 7550 | 53.79 | 3.21 | 7455 | 283.6 | 522.7
| 7600 | 58.77 | 2.66 | 7482.7 | 325.1 | 524.8
| 7650 | 63.75 | 2.16 | 7506.7 | 368.9 | 526.6
| 7700 | 68.73 | 1.71 | 7526.9 | 414.6 | 528.2
| 7750 | 73.72 | 1.28 | 7543 | 461.9 | 529.4
| 7800 | 78.7 | 0.88 | 7554.9 | 510.5 | 530.3
| 7850 | 83.69 | 0.48 | 7562.5 | 559.9 | 530.9
| 7900 | 88.67 | 0.1 | 7565.8 | 609.7 | 531.2
| 7913.3 | 90 | 0 | 7566 | 623 | 531.2
| 8000 | 90 | 0 | 7566 | 709.7 | 531.2
| 8100 | 90 | 0 | 7566 | 809.7 | 531.2
| 8200 | 90 | 0 | 7566 | 909.7 | 531.2
| 8300 | 90 | 0 | 7566 | 1009.7 | 531.2
| 8400 | 90 | 0 | 7566 | 1109.7 | 531.2
| 8500 | 90 | 0 | 7566 | 1209.7 | 531.2
| 8600 | 90 | 0 | 7566 | 1309.7 | 531.2
| 8700 | 90 | 0 | 7566 | 1409.7 | 531.2
| 8800 | 90 | 0 | 7566 | 1509.7 | 531.2
| 8900 | 90 | 0 | 7566 | 1609.7 | 531.2
| 9000 | 90 | 0 | 7566 | 1709.7 | 531.2
| 9100 | 90 | 0 | 7566 | 1809.7 | 531.2
| 9200 | 90 | 0 | 7566 | 1909.7 | 531.2
| 9300 | 90 | 0 | 7566 | 2009.7 | 531.2
| 9400 | 90 | 0 | 7566 | 2109.7 | 531.2
| 9500 | 90 | 0 | 7566 | 2209.7 | 531.2
| 9600 | 90 | 0 | 7566 | 2309.7 | 531.2
| 9700 | 90 | 0 | 7566 | 2409.7 | 531.2
| 9800 | 90 | 0 | 7566 | 2509.7 | 531.2
| 9900 | 90 | 0 | 7566 | 2609.7 | 531.2
| 10000 | 90 | 0 | 7566 | 2709.7 | 531.2
| 10100 | 90 | 0 | 7566 | 2809.7 | 531.2
| 10200 | 90 | 0 | 7566 | 2909.7 | 531.2
| 10300 | 90 | 0 | 7566 | 3009.7 | 531.2
| 10400 | 90 | 0 | 7566 | 3109.7 | 531.2
| 10500 | 90 | 0 | 7566 | 3209.7 | 531.2
| 10600 | 90 | 0 | 7566 | 3309.7 | 531.2
| 10700 | 90 | 0 | 7566 | 3409.7 | 531.2
| 10800 | 90 | 0 | 7566 | 3509.7 | 531.2
| 10900 | 90 | 0 | 7566 | 3609.7 | 531.2
| 11000 | 90 | 0 | 7566 | 3709.7 | 531.2
| 11100 | 90 | 0 | 7566 | 3809.7 | 531.2
| 11200 | 90 | 0 | 7566 | 3909.7 | 531.2
| 11300 | 90 | 0 | 7566 | 4009.7 | 531.2
| 11400 | 90 | 0 | 7566 | 4109.7 | 531.2
| 11500 | 90 | 0 | 7566 | 4209.7 | 531.2
| 11600 | 90 | 0 | 7566 | 4309.7 | 531.2
| 11700 | 90 | 0 | 7566 | 4409.7 | 531.2
| 11800 | 90 | 0 | 7566 | 4509.7 | 531.2
| 11900 | 90 | 0 | 7566 | 4609.7 | 531.2
| 12000 | 90 | 0 | 7566 | 4709.7 | 531.2
| 12100 | 90 | 0 | 7566 | 4809.7 | 531.2
| 12200 | 90 | 0 | 7566 | 4909.7 | 531.2
| 12300 | 90 | 0 | 7566 | 5009.7 | 531.2
| 12400 | 90 | 0 | 7566 | 5109.7 | 531.2
| 12500 | 90 | 0 | 7566 | 5209.7 | 531.2
| 12600 | 90 | 0 | 7566 | 5309.7 | 531.2
| 12700 | 90 | 0 | 7566 | 5409.7 | 531.2
| 12800 | 90 | 0 | 7566 | 5509.7 | 531.2
| 12900 | 90 | 0 | 7566 | 5609.7 | 531.2
| 13000 | 90 | 0 | 7566 | 5709.7 | 531.2
| 13100 | 90 | 0 | 7566 | 5809.7 | 531.2
| 13200 | 90 | 0 | 7566 | 5909.7 | 531.2
| 13300 | 90 | 0 | 7566 | 6009.7 | 531.2
| 13400 | 90 | 0 | 7566 | 6109.7 | 531.2
| 13500 | 90 | 0 | 7566 | 6209.7 | 531.2
| 13600 | 90 | 0 | 7566 | 6309.7 | 531.2
| 13700 | 90 | 0 | 7566 | 6409.7 | 531.2
| 13800 | 90 | 0 | 7566 | 6509.7 | 531.2
| 13900 | 90 | 0 | 7566 | 6609.7 | 531.2
| 14000 | 90 | 0 | 7566 | 6709.7 | 531.2
| 14100 | 90 | 0 | 7566 | 6809.7 | 531.2
| 14200 | 90 | 0 | 7566 | 6909.7 | 531.2
| 14300 | 90 | 0 | 7566 | 7009.7 | 531.2
| 14400 | 90 | 0 | 7566 | 7109.7 | 531.2
| 14500 | 90 | 0 | 7566 | 7209.7 | 531.2
| 14600 | 90 | 0 | 7566 | 7309.7 | 531.2
| 14700 | 90 | 0 | 7566 | 7409.7 | 531.2
| 14800 | 90 | 0 | 7566 | 7509.7 | 531.2
| 14900 | 90 | 0 | 7566 | 7609.7 | 531.2
| 15000 | 90 | 0 | 7566 | 7709.7 | 531.2
| 15100 | 90 | 0 | 7566 | 7809.7 | 531.2
| 15200 | 90 | 0 | 7566 | 7909.7 | 531.2
| 15300 | 90 | 0 | 7566 | 8009.7 | 531.2
| 15400 | 90 | 0 | 7566 | 8109.7 | 531.2
| 15500 | 90 | 0 | 7566 | 8209.7 | 531.2
| 15600 | 90 | 0 | 7566 | 8309.7 | 531.2
| 15700 | 90 | 0 | 7566 | 8409.7 | 531.2
| 15800 | 90 | 0 | 7566 | 8509.7 | 531.2
| 15900 | 90 | 0 | 7566 | 8609.7 | 531.2
| 16000 | 90 | 0 | 7566 | 8709.7 | 531.2
| 16100 | 90 | 0 | 7566 | 8809.7 | 531.2
| 16200 | 90 | 0 | 7566 | 8909.7 | 531.2
| 16300 | 90 | 0 | 7566 | 9009.7 | 531.2
| 16400 | 90 | 0 | 7566 | 9109.7 | 531.2
| 16500 | 90 | 0 | 7566 | 9209.7 | 531.2
| 16600 | 90 | 0 | 7566 | 9309.7 | 531.2
| 16700 | 90 | 0 | 7566 | 9409.7 | 531.2
| 16800 | 90 | 0 | 7566 | 9509.7 | 531.2
| 16900 | 90 | 0 | 7566 | 9609.7 | 531.2
| 17000 | 90 | 0 | 7566 | 9709.7 | 531.2
| 17100 | 90 | 0 | 7566 | 9809.7 | 531.2
| 17200 | 90 | 0 | 7566 | 9909.7 | 531.2
| 17213.3 | 90 | 0 | 7566 | 9923 | 531.2

## Lookup (hidden)
North Reference | RetunValue | Grid Type | ReturnValue | Deviation Indicator | ReturnValue
| 2 |  | 0 |  | 4
True |  | SPCS-Colorado Central-NAD27 |  | Directional
Grid |  | SPCS-Colorado Central-NAD83 |  | High Angle
|  | SPCS-Colorado North-NAD27 |  | Horizontal
SPCS-Colorado North-NAD83
SPCS-Colorado South-NAD27
SPCS-Colorado South-NAD83
UTM-Zone 12 NAD27
UTM-Zone 12 NAD83
UTM-Zone 13 NAD27
UTM-Zone 13 NAD83