## Data
Header Information | measured depth (ft) | inclination (°) | azimuth (°) | true vertical depth (ft) | northing +N/-S (ft) | easting +E/-W (ft)
Operator Name | 100 | 0 | 0 | 100 | 0 | 0
Encana Oil & Gas | 200 | 0 | 0 | 200 | 0 | 0
Operator Number | 300 | 1 | 87.55 | 300 | 0 | 0.9
100185 | 400 | 2 | 87.55 | 400 | 0.1 | 3.5
Well Name and Number | 500 | 3 | 87.55 | 499.9 | 0.3 | 7.8
EDITH ANN-DUCKWORTH 4H-21H-O268 | 600 | 4 | 87.55 | 599.7 | 0.6 | 13.9
API Number (if available) | 700 | 5 | 87.55 | 699.4 | 0.9 | 21.8
| 800 | 6 | 87.55 | 798.9 | 1.3 | 31.4
Location: QQ SEC TWP RGE | 900 | 7 | 87.55 | 898.3 | 1.8 | 42.7
S21-T2N-R68W | 1000 | 8 | 87.55 | 997.4 | 2.4 | 55.7
Citing Type: Planned or Actual | 1100 | 9 | 87.55 | 1096.3 | 3 | 70.5
PLANNED | 1200 | 10 | 87.55 | 1194.9 | 3.7 | 87
Deviation Indicator | 1300 | 11 | 87.55 | 1293.3 | 4.5 | 105.2
Horizontal | 1400 | 12 | 87.55 | 1391.2 | 5.3 | 125.1
North Reference | 1428.9 | 12.29 | 87.55 | 1419.5 | 5.6 | 131.2
True | 1500 | 12.29 | 87.55 | 1489 | 6.3 | 146.3
Grid Type | 1600 | 12.29 | 87.55 | 1586.7 | 7.2 | 167.5
#VALUE! | 1700 | 12.29 | 87.55 | 1684.4 | 8.1 | 188.8
| 1800 | 12.29 | 87.55 | 1782.1 | 9 | 210.1
| 1900 | 12.29 | 87.55 | 1879.8 | 9.9 | 231.3
| 2000 | 12.29 | 87.55 | 1977.5 | 10.8 | 252.6
| 2100 | 12.29 | 87.55 | 2075.2 | 11.7 | 273.9
| 2200 | 12.29 | 87.55 | 2172.9 | 12.6 | 295.1
| 2300 | 12.29 | 87.55 | 2270.6 | 13.5 | 316.4
| 2400 | 12.29 | 87.55 | 2368.3 | 14.4 | 337.7
| 2500 | 12.29 | 87.55 | 2466.1 | 15.3 | 358.9
| 2600 | 12.29 | 87.55 | 2563.8 | 16.3 | 380.2
| 2700 | 12.29 | 87.55 | 2661.5 | 17.2 | 401.5
| 2800 | 12.29 | 87.55 | 2759.2 | 18.1 | 422.7
| 2900 | 12.29 | 87.55 | 2856.9 | 19 | 444
| 3000 | 12.29 | 87.55 | 2954.6 | 19.9 | 465.3
| 3100 | 12.29 | 87.55 | 3052.3 | 20.8 | 486.5
| 3200 | 12.29 | 87.55 | 3150 | 21.7 | 507.8
| 3300 | 12.29 | 87.55 | 3247.7 | 22.6 | 529.1
| 3400 | 12.29 | 87.55 | 3345.4 | 23.5 | 550.3
| 3500 | 12.29 | 87.55 | 3443.1 | 24.4 | 571.6
| 3600 | 12.29 | 87.55 | 3540.9 | 25.4 | 592.9
| 3700 | 12.29 | 87.55 | 3638.6 | 26.3 | 614.1
| 3800 | 12.29 | 87.55 | 3736.3 | 27.2 | 635.4
| 3900 | 12.29 | 87.55 | 3834 | 28.1 | 656.6
| 4000 | 12.29 | 87.55 | 3931.7 | 29 | 677.9
| 4100 | 12.29 | 87.55 | 4029.4 | 29.9 | 699.2
| 4200 | 12.29 | 87.55 | 4127.1 | 30.8 | 720.4
| 4300 | 12.29 | 87.55 | 4224.8 | 31.7 | 741.7
| 4400 | 12.29 | 87.55 | 4322.5 | 32.6 | 763
| 4500 | 12.29 | 87.55 | 4420.2 | 33.5 | 784.2
| 4600 | 12.29 | 87.55 | 4517.9 | 34.4 | 805.5
| 4700 | 12.29 | 87.55 | 4615.6 | 35.4 | 826.8
| 4800 | 12.29 | 87.55 | 4713.4 | 36.3 | 848
| 4900 | 12.29 | 87.55 | 4811.1 | 37.2 | 869.3
| 5000 | 12.29 | 87.55 | 4908.8 | 38.1 | 890.6
| 5100 | 12.29 | 87.55 | 5006.5 | 39 | 911.8
| 5200 | 12.29 | 87.55 | 5104.2 | 39.9 | 933.1
| 5300 | 12.29 | 87.55 | 5201.9 | 40.8 | 954.4
| 5400 | 12.29 | 87.55 | 5299.6 | 41.7 | 975.6
| 5500 | 12.29 | 87.55 | 5397.3 | 42.6 | 996.9
| 5600 | 12.29 | 87.55 | 5495 | 43.5 | 1018.2
| 5700 | 12.29 | 87.55 | 5592.7 | 44.4 | 1039.4
| 5800 | 12.29 | 87.55 | 5690.4 | 45.4 | 1060.7
| 5900 | 12.29 | 87.55 | 5788.1 | 46.3 | 1082
| 6000 | 12.29 | 87.55 | 5885.9 | 47.2 | 1103.2
| 6100 | 12.29 | 87.55 | 5983.6 | 48.1 | 1124.5
| 6200 | 12.29 | 87.55 | 6081.3 | 49 | 1145.7
| 6300 | 12.29 | 87.55 | 6179 | 49.9 | 1167
| 6400 | 12.29 | 87.55 | 6276.7 | 50.8 | 1188.3
| 6500 | 12.29 | 87.55 | 6374.4 | 51.7 | 1209.5
| 6600 | 12.29 | 87.55 | 6472.1 | 52.6 | 1230.8
| 6700 | 12.29 | 87.55 | 6569.8 | 53.5 | 1252.1
| 6800 | 12.29 | 87.55 | 6667.5 | 54.5 | 1273.3
| 6900 | 12.29 | 87.55 | 6765.2 | 55.4 | 1294.6
| 7000 | 12.29 | 87.55 | 6862.9 | 56.3 | 1315.9
| 7100 | 12.29 | 87.55 | 6960.7 | 57.2 | 1337.1
| 7148.6 | 12.29 | 87.55 | 7008.1 | 57.6 | 1347.5
| 7150 | 12.29 | 86.9 | 7009.5 | 57.6 | 1347.8
| 7200 | 13.38 | 64.78 | 7058.3 | 60.4 | 1358.3
| 7250 | 16.01 | 47.89 | 7106.7 | 67.5 | 1368.7
| 7300 | 19.56 | 36.3 | 7154.3 | 78.9 | 1378.8
| 7350 | 23.63 | 28.36 | 7200.8 | 94.4 | 1388.5
| 7400 | 27.99 | 22.7 | 7245.8 | 114.1 | 1397.8
| 7450 | 32.51 | 18.48 | 7289 | 137.7 | 1406.6
| 7500 | 37.15 | 15.21 | 7330 | 165 | 1414.8
| 7550 | 41.86 | 12.57 | 7368.6 | 195.9 | 1422.4
| 7600 | 46.62 | 10.38 | 7404.4 | 230.1 | 1429.3
| 7650 | 51.42 | 8.51 | 7437.2 | 267.3 | 1435.5
| 7700 | 56.24 | 6.87 | 7466.7 | 307.3 | 1440.8
| 7750 | 61.09 | 5.41 | 7492.7 | 349.7 | 1445.4
| 7800 | 65.94 | 4.08 | 7514.9 | 394.3 | 1449.1
| 7850 | 70.81 | 2.85 | 7533.4 | 440.7 | 1451.9
| 7900 | 75.68 | 1.69 | 7547.8 | 488.5 | 1453.8
| 7950 | 80.56 | 0.57 | 7558.1 | 537.4 | 1454.7
| 8000 | 85.45 | 359.49 | 7564.2 | 587 | 1454.8
| 8046.6 | 90 | 358.5 | 7566 | 633.6 | 1453.9
| 8100 | 90 | 358.5 | 7566 | 687 | 1452.5
| 8200 | 90 | 358.5 | 7566 | 786.9 | 1449.9
| 8300 | 90 | 358.5 | 7566 | 886.9 | 1447.3
| 8400 | 90 | 358.5 | 7566 | 986.9 | 1444.7
| 8500 | 90 | 358.5 | 7566 | 1086.8 | 1442.1
| 8600 | 90 | 358.5 | 7566 | 1186.8 | 1439.4
| 8700 | 90 | 358.5 | 7566 | 1286.8 | 1436.8
| 8800 | 90 | 358.5 | 7566 | 1386.7 | 1434.2
| 8900 | 90 | 358.5 | 7566 | 1486.7 | 1431.6
| 9000 | 90 | 358.5 | 7566 | 1586.7 | 1429
| 9100 | 90 | 358.5 | 7566 | 1686.6 | 1426.4
| 9200 | 90 | 358.5 | 7566 | 1786.6 | 1423.7
| 9300 | 90 | 358.5 | 7566 | 1886.5 | 1421.1
| 9400 | 90 | 358.5 | 7566 | 1986.5 | 1418.5
| 9500 | 90 | 358.5 | 7566 | 2086.5 | 1415.9
| 9600 | 90 | 358.5 | 7566 | 2186.4 | 1413.3
| 9700 | 90 | 358.5 | 7566 | 2286.4 | 1410.7
| 9800 | 90 | 358.5 | 7566 | 2386.4 | 1408
| 9900 | 90 | 358.5 | 7566 | 2486.3 | 1405.4
| 10000 | 90 | 358.5 | 7566 | 2586.3 | 1402.8
| 10100 | 90 | 358.5 | 7566 | 2686.3 | 1400.2
| 10200 | 90 | 358.5 | 7566 | 2786.2 | 1397.6
| 10300 | 90 | 358.5 | 7566 | 2886.2 | 1394.9
| 10400 | 90 | 358.5 | 7566 | 2986.2 | 1392.3
| 10500 | 90 | 358.5 | 7566 | 3086.1 | 1389.7
| 10600 | 90 | 358.5 | 7566 | 3186.1 | 1387.1
| 10700 | 90 | 358.5 | 7566 | 3286.1 | 1384.5
| 10800 | 90 | 358.5 | 7566 | 3386 | 1381.9
| 10900 | 90 | 358.5 | 7566 | 3486 | 1379.2
| 11000 | 90 | 358.5 | 7566 | 3586 | 1376.6
| 11100 | 90 | 358.5 | 7566 | 3685.9 | 1374
| 11200 | 90 | 358.5 | 7566 | 3785.9 | 1371.4
| 11300 | 90 | 358.5 | 7566 | 3885.9 | 1368.8
| 11400 | 90 | 358.5 | 7566 | 3985.8 | 1366.2
| 11500 | 90 | 358.5 | 7566 | 4085.8 | 1363.5
| 11600 | 90 | 358.5 | 7566 | 4185.8 | 1360.9
| 11700 | 90 | 358.5 | 7566 | 4285.7 | 1358.3
| 11800 | 90 | 358.5 | 7566 | 4385.7 | 1355.7
| 11900 | 90 | 358.5 | 7566 | 4485.7 | 1353.1
| 12000 | 90 | 358.5 | 7566 | 4585.6 | 1350.4
| 12100 | 90 | 358.5 | 7566 | 4685.6 | 1347.8
| 12200 | 90 | 358.5 | 7566 | 4785.6 | 1345.2
| 12300 | 90 | 358.5 | 7566 | 4885.5 | 1342.6
| 12400 | 90 | 358.5 | 7566 | 4985.5 | 1340
| 12500 | 90 | 358.5 | 7566 | 5085.5 | 1337.4
| 12600 | 90 | 358.5 | 7566 | 5185.4 | 1334.7
| 12700 | 90 | 358.5 | 7566 | 5285.4 | 1332.1
| 12800 | 90 | 358.5 | 7566 | 5385.3 | 1329.5
| 12900 | 90 | 358.5 | 7566 | 5485.3 | 1326.9
| 13000 | 90 | 358.5 | 7566 | 5585.3 | 1324.3
| 13100 | 90 | 358.5 | 7566 | 5685.2 | 1321.7
| 13200 | 90 | 358.5 | 7566 | 5785.2 | 1319
| 13300 | 90 | 358.5 | 7566 | 5885.2 | 1316.4
| 13400 | 90 | 358.5 | 7566 | 5985.1 | 1313.8
| 13500 | 90 | 358.5 | 7566 | 6085.1 | 1311.2
| 13600 | 90 | 358.5 | 7566 | 6185.1 | 1308.6
| 13700 | 90 | 358.5 | 7566 | 6285 | 1305.9
| 13800 | 90 | 358.5 | 7566 | 6385 | 1303.3
| 13900 | 90 | 358.5 | 7566 | 6485 | 1300.7
| 14000 | 90 | 358.5 | 7566 | 6584.9 | 1298.1
| 14100 | 90 | 358.5 | 7566 | 6684.9 | 1295.5
| 14200 | 90 | 358.5 | 7566 | 6784.9 | 1292.9
| 14300 | 90 | 358.5 | 7566 | 6884.8 | 1290.2
| 14400 | 90 | 358.5 | 7566 | 6984.8 | 1287.6
| 14500 | 90 | 358.5 | 7566 | 7084.8 | 1285
| 14600 | 90 | 358.5 | 7566 | 7184.7 | 1282.4
| 14700 | 90 | 358.5 | 7566 | 7284.7 | 1279.8
| 14800 | 90 | 358.5 | 7566 | 7384.7 | 1277.2
| 14900 | 90 | 358.5 | 7566 | 7484.6 | 1274.5
| 15000 | 90 | 358.5 | 7566 | 7584.6 | 1271.9
| 15100 | 90 | 358.5 | 7566 | 7684.6 | 1269.3
| 15200 | 90 | 358.5 | 7566 | 7784.5 | 1266.7
| 15300 | 90 | 358.5 | 7566 | 7884.5 | 1264.1
| 15400 | 90 | 358.5 | 7566 | 7984.5 | 1261.4
| 15500 | 90 | 358.5 | 7566 | 8084.4 | 1258.8
| 15600 | 90 | 358.5 | 7566 | 8184.4 | 1256.2
| 15700 | 90 | 358.5 | 7566 | 8284.4 | 1253.6
| 15800 | 90 | 358.5 | 7566 | 8384.3 | 1251
| 15900 | 90 | 358.5 | 7566 | 8484.3 | 1248.4
| 16000 | 90 | 358.5 | 7566 | 8584.3 | 1245.7
| 16100 | 90 | 358.5 | 7566 | 8684.2 | 1243.1
| 16200 | 90 | 358.5 | 7566 | 8784.2 | 1240.5
| 16300 | 90 | 358.5 | 7566 | 8884.1 | 1237.9
| 16400 | 90 | 358.5 | 7566 | 8984.1 | 1235.3
| 16500 | 90 | 358.5 | 7566 | 9084.1 | 1232.7
| 16600 | 90 | 358.5 | 7566 | 9184 | 1230
| 16700 | 90 | 358.5 | 7566 | 9284 | 1227.4
| 16800 | 90 | 358.5 | 7566 | 9384 | 1224.8
| 16900 | 90 | 358.5 | 7566 | 9483.9 | 1222.2
| 17000 | 90 | 358.5 | 7566 | 9583.9 | 1219.6
| 17100 | 90 | 358.5 | 7566 | 9683.9 | 1216.9
| 17200 | 90 | 358.5 | 7566 | 9783.8 | 1214.3
| 17300 | 90 | 358.5 | 7566 | 9883.8 | 1211.7
| 17346.6 | 90 | 358.5 | 7566 | 9930.4 | 1210.5

## Lookup (hidden)
North Reference | RetunValue | Grid Type | ReturnValue | Deviation Indicator | ReturnValue
| 2 |  | 0 |  | 4
True |  | SPCS-Colorado Central-NAD27 |  | Directional
Grid |  | SPCS-Colorado Central-NAD83 |  | High Angle
|  | SPCS-Colorado North-NAD27 |  | Horizontal
SPCS-Colorado North-NAD83
SPCS-Colorado South-NAD27
SPCS-Colorado South-NAD83
UTM-Zone 12 NAD27
UTM-Zone 12 NAD83
UTM-Zone 13 NAD27
UTM-Zone 13 NAD83