## Data
Header Information | measured depth (ft) | inclination (°) | azimuth (°) | true vertical depth (ft) | northing +N/-S (ft) | easting +E/-W (ft)
Operator Name | 0 | 0 | 290 | 0 | 0 | 0
Great Western Oil & Gas Company LLC | 16 | 0 | 290 | 16 | 0 | 0
Operator Number | 116 | 0 | 290 | 116 | 0 | 0
10110 | 216 | 0 | 290 | 216 | 0 | 0
Well Name and Number | 316 | 0 | 290 | 316 | 0 | 0
WILLOW BEND LD 18-23HC | 416 | 0 | 290 | 416 | 0 | 0
API Number (if available) | 516 | 0 | 290 | 516 | 0 | 0
| 616 | 0 | 290 | 616 | 0 | 0
Location: QQ SEC TWP RGE | 716 | 0 | 290 | 716 | 0 | 0
NENE 18 T1S R67W | 816 | 0 | 290 | 816 | 0 | 0
Citing Type: Planned or Actual | 916 | 0 | 290 | 916 | 0 | 0
Planned | 1016 | 0 | 290 | 1016 | 0 | 0
Deviation Indicator | 1116 | 0 | 290 | 1116 | 0 | 0
Horizontal | 1216 | 0 | 290 | 1216 | 0 | 0
North Reference | 1316 | 0 | 290 | 1316 | 0 | 0
True | 1416 | 0 | 290 | 1416 | 0 | 0
Grid Type | 1516 | 0 | 290 | 1516 | 0 | 0
#VALUE! | 1616 | 0 | 290 | 1616 | 0 | 0
| 1716 | 0 | 290 | 1716 | 0 | 0
| 1816 | 0 | 290 | 1816 | 0 | 0
| 1916 | 0 | 290 | 1916 | 0 | 0
| 2016 | 0 | 290 | 2016 | 0 | 0
| 2116 | 0 | 290 | 2116 | 0 | 0
| 2216 | 0 | 290 | 2216 | 0 | 0
| 2316 | 0 | 290 | 2316 | 0 | 0
| 2416 | 0 | 290 | 2416 | 0 | 0
| 2516 | 0 | 290 | 2516 | 0 | 0
| 2616 | 0 | 290 | 2616 | 0 | 0
| 2716 | 0 | 290 | 2716 | 0 | 0
| 2816 | 0 | 290 | 2816 | 0 | 0
| 2916 | 0 | 290 | 2916 | 0 | 0
| 3016 | 0 | 290 | 3016 | 0 | 0
| 3116 | 0 | 290 | 3116 | 0 | 0
| 3216 | 0 | 290 | 3216 | 0 | 0
| 3316 | 0 | 290 | 3316 | 0 | 0
| 3416 | 0 | 290 | 3416 | 0 | 0
| 3516 | 0 | 290 | 3516 | 0 | 0
| 3616 | 0 | 290 | 3616 | 0 | 0
| 3716 | 0 | 290 | 3716 | 0 | 0
| 3816 | 0 | 290 | 3816 | 0 | 0
| 3916 | 0 | 290 | 3916 | 0 | 0
| 4016 | 0 | 290 | 4016 | 0 | 0
| 4116 | 0 | 290 | 4116 | 0 | 0
| 4216 | 0 | 290 | 4216 | 0 | 0
| 4316 | 0 | 290 | 4316 | 0 | 0
| 4416 | 0 | 290 | 4416 | 0 | 0
| 4516 | 0 | 290 | 4516 | 0 | 0
| 4616 | 0 | 290 | 4616 | 0 | 0
| 4716 | 0 | 290 | 4716 | 0 | 0
| 4816 | 0 | 290 | 4816 | 0 | 0
| 4916 | 0 | 290 | 4916 | 0 | 0
| 5016 | 0 | 290 | 5016 | 0 | 0
| 5116 | 0 | 290 | 5116 | 0 | 0
| 5216 | 0 | 290 | 5216 | 0 | 0
| 5316 | 0 | 290 | 5316 | 0 | 0
| 5416 | 0 | 290 | 5416 | 0 | 0
| 5516 | 0 | 290 | 5516 | 0 | 0
| 5596 | 0 | 290 | 5596 | 0 | 0
| 5616 | 0.4 | 290 | 5616 | 0.02 | -0.07
| 5716 | 2.4 | 290 | 5715.96 | 0.86 | -2.36
| 5816 | 4.4 | 290 | 5815.78 | 2.89 | -7.93
| 5916 | 6.4 | 290 | 5915.33 | 6.11 | -16.78
| 6016 | 8.4 | 290 | 6014.5 | 10.51 | -28.88
| 6116 | 10.4 | 290 | 6113.15 | 16.1 | -44.23
| 6216 | 12.4 | 290 | 6211.17 | 22.86 | -62.8
| 6316 | 14.4 | 290 | 6308.44 | 30.78 | -84.57
| 6416 | 16.4 | 290 | 6404.85 | 39.86 | -109.53
| 6516 | 18.4 | 290 | 6500.27 | 50.09 | -137.63
| 6616 | 20.4 | 290 | 6594.59 | 61.45 | -168.84
| 6716 | 22.4 | 290 | 6687.69 | 73.93 | -203.12
| 6816 | 24.4 | 290 | 6779.46 | 87.51 | -240.44
| 6916 | 26.4 | 290 | 6869.79 | 102.18 | -280.75
| 7016 | 28.4 | 290 | 6958.56 | 117.92 | -323.99
| 7116 | 30.4 | 290 | 7045.68 | 134.71 | -370.12
| 7216 | 32.4 | 290 | 7131.03 | 152.53 | -419.07
| 7316 | 34.4 | 290 | 7214.51 | 171.36 | -470.8
| 7346 | 35 | 290 | 7239.18 | 177.2 | -486.85
| 7416 | 35 | 290 | 7296.52 | 190.93 | -524.58
| 7516 | 35 | 290 | 7378.43 | 210.55 | -578.47
| 7616 | 35 | 290 | 7460.35 | 230.16 | -632.37
| 7716 | 35 | 290 | 7542.26 | 249.78 | -686.27
| 7810.83 | 35 | 290 | 7619.94 | 268.38 | -737.38
| 7816 | 34.812 | 288.872 | 7624.18 | 269.37 | -740.17
| 7916 | 33.387 | 265.71 | 7707.34 | 276.58 | -794.86
| 8016 | 36.283 | 243.411 | 7789.75 | 261.21 | -848.98
| 8116 | 42.615 | 225.449 | 7867.18 | 224.06 | -899.79
| 8216 | 51.097 | 211.886 | 7935.67 | 167.02 | -944.66
| 8316 | 60.797 | 201.406 | 7991.71 | 93.03 | -981.3
| 8416 | 71.168 | 192.804 | 8032.42 | 5.88 | -1007.83
| 8516 | 81.886 | 185.226 | 8055.71 | -89.98 | -1022.89
| 8588.68 | 89.77 | 180 | 8061 | -162.31 | -1026.18
| 8616 | 89.77 | 180.002 | 8061.11 | -189.63 | -1026.18
| 8716 | 89.77 | 180.01 | 8061.51 | -289.63 | -1026.19
| 8816 | 89.77 | 180.017 | 8061.91 | -389.62 | -1026.21
| 8916 | 89.771 | 180.025 | 8062.31 | -489.62 | -1026.25
| 9016 | 89.771 | 180.033 | 8062.71 | -589.62 | -1026.3
| 9116 | 89.771 | 180.041 | 8063.11 | -689.62 | -1026.36
| 9216 | 89.771 | 180.048 | 8063.51 | -789.62 | -1026.44
| 9316 | 89.771 | 180.056 | 8063.91 | -889.62 | -1026.53
| 9416 | 89.771 | 180.064 | 8064.31 | -989.62 | -1026.63
| 9516 | 89.772 | 180.071 | 8064.71 | -1089.62 | -1026.75
| 9616 | 89.772 | 180.079 | 8065.11 | -1189.62 | -1026.88
| 9716 | 89.772 | 180.087 | 8065.51 | -1289.62 | -1027.03
| 9816 | 89.772 | 180.094 | 8065.9 | -1389.62 | -1027.19
| 9916 | 89.772 | 180.102 | 8066.3 | -1489.61 | -1027.36
| 10016 | 89.772 | 180.11 | 8066.7 | -1589.61 | -1027.54
| 10116 | 89.773 | 180.117 | 8067.1 | -1689.61 | -1027.74
| 10216 | 89.773 | 180.125 | 8067.49 | -1789.61 | -1027.95
| 10316 | 89.773 | 180.133 | 8067.89 | -1889.61 | -1028.18
| 10416 | 89.773 | 180.14 | 8068.29 | -1989.61 | -1028.42
| 10516 | 89.773 | 180.148 | 8068.68 | -2089.61 | -1028.67
| 10616 | 89.773 | 180.156 | 8069.08 | -2189.61 | -1028.93
| 10716 | 89.774 | 180.164 | 8069.47 | -2289.61 | -1029.21
| 10816 | 89.774 | 180.171 | 8069.87 | -2389.61 | -1029.5
| 10916 | 89.774 | 180.179 | 8070.26 | -2489.6 | -1029.81
| 11016 | 89.774 | 180.187 | 8070.66 | -2589.6 | -1030.13
| 11116 | 89.774 | 180.194 | 8071.05 | -2689.6 | -1030.46
| 11216 | 89.774 | 180.202 | 8071.44 | -2789.6 | -1030.81
| 11316 | 89.775 | 180.21 | 8071.84 | -2889.6 | -1031.17
| 11416 | 89.775 | 180.217 | 8072.23 | -2989.6 | -1031.54
| 11516 | 89.775 | 180.225 | 8072.62 | -3089.6 | -1031.92
| 11616 | 89.775 | 180.233 | 8073.02 | -3189.59 | -1032.32
| 11716 | 89.775 | 180.24 | 8073.41 | -3289.59 | -1032.74
| 11816 | 89.776 | 180.248 | 8073.8 | -3389.59 | -1033.16
| 11916 | 89.776 | 180.256 | 8074.19 | -3489.59 | -1033.6
| 12016 | 89.776 | 180.263 | 8074.58 | -3589.59 | -1034.06
| 12116 | 89.776 | 180.271 | 8074.97 | -3689.59 | -1034.52
| 12216 | 89.776 | 180.279 | 8075.36 | -3789.58 | -1035
| 12316 | 89.776 | 180.287 | 8075.75 | -3889.58 | -1035.5
| 12416 | 89.777 | 180.294 | 8076.15 | -3989.58 | -1036
| 12516 | 89.777 | 180.302 | 8076.53 | -4089.58 | -1036.52
| 12616 | 89.777 | 180.31 | 8076.92 | -4189.58 | -1037.06
| 12716 | 89.777 | 180.317 | 8077.31 | -4289.57 | -1037.6
| 12816 | 89.777 | 180.325 | 8077.7 | -4389.57 | -1038.16
| 12892.52 | 89.777 | 180.331 | 8078 | -4466.09 | -1038.6

## Lookup (hidden)
North Reference | RetunValue | Grid Type | ReturnValue | Deviation Indicator | ReturnValue
| 2 |  | 0 |  | 4
True |  | SPCS-Colorado Central-NAD27 |  | Directional
Grid |  | SPCS-Colorado Central-NAD83 |  | High Angle
|  | SPCS-Colorado North-NAD27 |  | Horizontal
SPCS-Colorado North-NAD83
SPCS-Colorado South-NAD27
SPCS-Colorado South-NAD83
UTM-Zone 12 NAD27
UTM-Zone 12 NAD83
UTM-Zone 13 NAD27
UTM-Zone 13 NAD83