## Data
Header Information | measured depth (ft) | inclination (°) | azimuth (°) | true vertical depth (ft) | northing +N/-S (ft) | easting +E/-W (ft)
Operator Name | 0 | 0 | 0 | 0 | 0 | 0
KERR-MCGEE | 100 | 0 | 0 | 100 | 0 | 0
Operator Number | 200 | 0 | 0 | 200 | 0 | 0
47120 | 300 | 0 | 0 | 300 | 0 | 0
Well Name and Number | 400 | 0 | 0 | 400 | 0 | 0
Pettinger 27C-18Hz | 500 | 0 | 0 | 500 | 0 | 0
API Number (if available) | 600 | 0 | 0 | 600 | 0 | 0
| 700 | 0 | 0 | 700 | 0 | 0
Location: QQ SEC TWP RGE | 800 | 0 | 0 | 800 | 0 | 0
SWSE Sec 18-1N-R65W | 900 | 0 | 0 | 900 | 0 | 0
Citing Type: Planned or Actual | 1000 | 0 | 0 | 1000 | 0 | 0
Planned | 1100 | 0 | 0 | 1100 | 0 | 0
Deviation Indicator | 1200 | 0 | 0 | 1200 | 0 | 0
Horizontal | 1300 | 0 | 0 | 1300 | 0 | 0
North Reference | 1400 | 0 | 0 | 1400 | 0 | 0
True | 1500 | 0 | 0 | 1500 | 0 | 0
Grid Type | 1600 | 2 | 143.637 | 1599.98 | -1.41 | 1.03
#VALUE! | 1700 | 4 | 143.637 | 1699.83 | -5.62 | 4.14
| 1800 | 5.395 | 143.637 | 1799.46 | -12.51 | 9.21
| 1900 | 5.395 | 143.637 | 1899.02 | -20.08 | 14.78
| 2000 | 5.395 | 143.637 | 1998.58 | -27.65 | 20.36
| 2100 | 5.395 | 143.637 | 2098.13 | -35.22 | 25.93
| 2200 | 5.395 | 143.637 | 2197.69 | -42.79 | 31.51
| 2300 | 5.395 | 143.637 | 2297.25 | -50.36 | 37.08
| 2400 | 5.395 | 143.637 | 2396.81 | -57.93 | 42.65
| 2499.99 | 5.395 | 143.637 | 2496.36 | -65.5 | 48.23
| 2599.99 | 5.395 | 143.637 | 2595.92 | -73.07 | 53.8
| 2699.99 | 5.395 | 143.637 | 2695.48 | -80.65 | 59.38
| 2799.99 | 5.395 | 143.637 | 2795.03 | -88.22 | 64.95
| 2899.99 | 5.395 | 143.637 | 2894.59 | -95.79 | 70.53
| 2999.99 | 5.395 | 143.637 | 2994.15 | -103.36 | 76.1
| 3099.99 | 5.395 | 143.637 | 3093.7 | -110.93 | 81.67
| 3199.99 | 5.395 | 143.637 | 3193.26 | -118.5 | 87.25
| 3299.99 | 5.395 | 143.637 | 3292.82 | -126.07 | 92.82
| 3399.99 | 5.395 | 143.637 | 3392.37 | -133.64 | 98.4
| 3499.99 | 5.395 | 143.637 | 3491.93 | -141.21 | 103.97
| 3599.99 | 5.395 | 143.637 | 3591.49 | -148.78 | 109.54
| 3699.99 | 5.395 | 143.637 | 3691.04 | -156.35 | 115.12
| 3799.99 | 5.395 | 143.637 | 3790.6 | -163.92 | 120.69
| 3899.99 | 5.395 | 143.637 | 3890.16 | -171.49 | 126.27
| 3999.99 | 5.395 | 143.637 | 3989.72 | -179.06 | 131.84
| 4099.99 | 5.395 | 143.637 | 4089.27 | -186.64 | 137.41
| 4199.99 | 5.395 | 143.637 | 4188.83 | -194.21 | 142.99
| 4299.99 | 5.395 | 143.637 | 4288.39 | -201.78 | 148.56
| 4399.99 | 5.395 | 143.637 | 4387.94 | -209.35 | 154.14
| 4499.99 | 5.395 | 143.637 | 4487.5 | -216.92 | 159.71
| 4599.99 | 5.395 | 143.637 | 4587.06 | -224.49 | 165.29
| 4699.99 | 5.395 | 143.637 | 4686.61 | -232.06 | 170.86
| 4799.99 | 5.395 | 143.637 | 4786.17 | -239.63 | 176.43
| 4899.99 | 5.395 | 143.637 | 4885.73 | -247.2 | 182.01
| 4999.99 | 5.395 | 143.637 | 4985.28 | -254.77 | 187.58
| 5099.99 | 5.395 | 143.637 | 5084.84 | -262.34 | 193.16
| 5199.99 | 5.395 | 143.637 | 5184.4 | -269.91 | 198.73
| 5299.99 | 5.395 | 143.637 | 5283.96 | -277.48 | 204.3
| 5399.99 | 5.395 | 143.637 | 5383.51 | -285.05 | 209.88
| 5499.99 | 5.395 | 143.637 | 5483.07 | -292.63 | 215.45
| 5599.99 | 5.395 | 143.637 | 5582.63 | -300.2 | 221.03
| 5699.99 | 5.395 | 143.637 | 5682.18 | -307.77 | 226.6
| 5799.99 | 5.395 | 143.637 | 5781.74 | -315.34 | 232.17
| 5899.99 | 5.395 | 143.637 | 5881.3 | -322.91 | 237.75
| 5999.99 | 5.395 | 143.637 | 5980.85 | -330.48 | 243.32
| 6099.99 | 5.395 | 143.637 | 6080.41 | -338.05 | 248.9
| 6199.99 | 5.395 | 143.637 | 6179.97 | -345.62 | 254.47
| 6299.99 | 5.395 | 143.637 | 6279.52 | -353.19 | 260.04
| 6399.99 | 5.395 | 143.637 | 6379.08 | -360.76 | 265.62
| 6499.99 | 5.395 | 143.637 | 6478.64 | -368.33 | 271.19
| 6599.99 | 5.395 | 143.637 | 6578.19 | -375.9 | 276.77
| 6699.99 | 5.395 | 143.637 | 6677.75 | -383.47 | 282.34
| 6799.99 | 5.395 | 143.637 | 6777.31 | -391.04 | 287.92
| 6899.99 | 5.876 | 33.171 | 6877.03 | -391.14 | 293.51
| 6999.99 | 15.256 | 11.991 | 6975.25 | -373.95 | 299.06
| 7099.99 | 25.115 | 6.991 | 7069 | -339.92 | 304.39
| 7199.99 | 35.051 | 4.703 | 7155.43 | -290.12 | 309.34
| 7299.99 | 45.012 | 3.33 | 7231.9 | -226.03 | 313.76
| 7399.99 | 54.985 | 2.367 | 7296.1 | -149.62 | 317.52
| 7499.98 | 64.964 | 1.615 | 7346.07 | -63.2 | 320.49
| 7599.98 | 74.946 | 0.978 | 7380.31 | 30.6 | 322.6
| 7699.98 | 84.93 | 0.398 | 7397.76 | 128.93 | 323.77
| 7799.98 | 90.136 | 0.105 | 7399.89 | 228.86 | 324.09
| 7899.98 | 90.136 | 0.105 | 7399.65 | 328.86 | 324.27
| 7999.98 | 90.136 | 0.105 | 7399.41 | 428.86 | 324.46
| 8099.98 | 90.136 | 0.105 | 7399.18 | 528.86 | 324.64
| 8199.98 | 90.136 | 0.105 | 7398.94 | 628.86 | 324.82
| 8299.98 | 90.136 | 0.105 | 7398.7 | 728.86 | 325.01
| 8399.98 | 90.136 | 0.105 | 7398.47 | 828.86 | 325.19
| 8499.98 | 90.136 | 0.105 | 7398.23 | 928.86 | 325.37
| 8599.98 | 90.136 | 0.105 | 7397.99 | 1028.86 | 325.56
| 8699.98 | 90.136 | 0.105 | 7397.76 | 1128.86 | 325.74
| 8799.98 | 90.136 | 0.105 | 7397.52 | 1228.86 | 325.93
| 8899.98 | 90.136 | 0.105 | 7397.28 | 1328.85 | 326.11
| 8999.98 | 90.136 | 0.105 | 7397.05 | 1428.85 | 326.29
| 9099.98 | 90.136 | 0.105 | 7396.81 | 1528.85 | 326.48
| 9199.98 | 90.136 | 0.105 | 7396.58 | 1628.85 | 326.66
| 9299.98 | 90.136 | 0.105 | 7396.34 | 1728.85 | 326.85
| 9399.98 | 90.136 | 0.105 | 7396.1 | 1828.85 | 327.03
| 9499.98 | 90.136 | 0.105 | 7395.87 | 1928.85 | 327.21
| 9599.98 | 90.136 | 0.105 | 7395.63 | 2028.85 | 327.4
| 9699.98 | 90.136 | 0.105 | 7395.39 | 2128.85 | 327.58
| 9799.98 | 90.136 | 0.105 | 7395.16 | 2228.85 | 327.76
| 9899.98 | 90.136 | 0.105 | 7394.92 | 2328.85 | 327.95
| 9999.98 | 90.136 | 0.105 | 7394.68 | 2428.85 | 328.13
| 10099.98 | 90.136 | 0.105 | 7394.45 | 2528.85 | 328.32
| 10199.98 | 90.136 | 0.105 | 7394.21 | 2628.85 | 328.5
| 10299.98 | 90.136 | 0.105 | 7393.97 | 2728.85 | 328.68
| 10399.98 | 90.136 | 0.105 | 7393.74 | 2828.85 | 328.87
| 10499.98 | 90.136 | 0.105 | 7393.5 | 2928.84 | 329.05
| 10599.98 | 90.136 | 0.105 | 7393.26 | 3028.84 | 329.23
| 10699.98 | 90.136 | 0.105 | 7393.03 | 3128.84 | 329.42
| 10799.98 | 90.136 | 0.105 | 7392.79 | 3228.84 | 329.6
| 10899.98 | 90.136 | 0.105 | 7392.55 | 3328.84 | 329.79
| 10999.98 | 90.136 | 0.105 | 7392.32 | 3428.84 | 329.97
| 11099.98 | 90.136 | 0.105 | 7392.08 | 3528.84 | 330.15
| 11199.98 | 90.136 | 0.105 | 7391.84 | 3628.84 | 330.34
| 11299.98 | 90.136 | 0.105 | 7391.61 | 3728.84 | 330.52
| 11399.98 | 90.136 | 0.105 | 7391.37 | 3828.84 | 330.71
| 11499.98 | 90.136 | 0.105 | 7391.14 | 3928.84 | 330.89
| 11599.98 | 90.136 | 0.105 | 7390.9 | 4028.84 | 331.07
| 11699.98 | 90.136 | 0.105 | 7390.66 | 4128.84 | 331.26
| 11799.98 | 90.136 | 0.105 | 7390.43 | 4228.84 | 331.44
| 11899.98 | 90.136 | 0.105 | 7390.19 | 4328.84 | 331.62
| 11999.98 | 90.136 | 0.105 | 7389.95 | 4428.83 | 331.81
| 12099.98 | 90.136 | 0.105 | 7389.72 | 4528.83 | 331.99
| 12199.98 | 90.136 | 0.105 | 7389.48 | 4628.83 | 332.18
| 12299.98 | 90.136 | 0.105 | 7389.24 | 4728.83 | 332.36
| 12399.98 | 90.136 | 0.105 | 7389.01 | 4828.83 | 332.54
| 12402.71 | 90.136 | 0.105 | 7389 | 4831.57 | 332.55

## Lookup (hidden)
North Reference | RetunValue | Grid Type | ReturnValue | Deviation Indicator | ReturnValue
| 2 |  | 0 |  | 4
True |  | SPCS-Colorado Central-NAD27 |  | Directional
Grid |  | SPCS-Colorado Central-NAD83 |  | High Angle
|  | SPCS-Colorado North-NAD27 |  | Horizontal
SPCS-Colorado North-NAD83
SPCS-Colorado South-NAD27
SPCS-Colorado South-NAD83
UTM-Zone 12 NAD27
UTM-Zone 12 NAD83
UTM-Zone 13 NAD27
UTM-Zone 13 NAD83