## Data
Header Information | measured depth (ft) | inclination (°) | azimuth (°) | true vertical depth (ft) | northing +N/-S (ft) | easting +E/-W (ft)
Operator Name | 0 | 0 | 0 | 0 | 0 | 0
KERR-MCGEE | 100 | 0 | 0 | 100 | 0 | 0
Operator Number | 200 | 0 | 0 | 200 | 0 | 0
47120 | 300 | 0 | 0 | 300 | 0 | 0
Well Name and Number | 400 | 0 | 0 | 400 | 0 | 0
Pettinger 1N-18Hz | 500 | 0 | 0 | 500 | 0 | 0
API Number (if available) | 600 | 0 | 0 | 600 | 0 | 0
| 700 | 0 | 0 | 700 | 0 | 0
Location: QQ SEC TWP RGE | 800 | 0 | 0 | 800 | 0 | 0
SWSE Sec 18-1N-R65W | 900 | 0 | 0 | 900 | 0 | 0
Citing Type: Planned or Actual | 1000 | 0 | 0 | 1000 | 0 | 0
Planned | 1100 | 0 | 0 | 1100 | 0 | 0
Deviation Indicator | 1200 | 0 | 0 | 1200 | 0 | 0
Horizontal | 1300 | 0 | 0 | 1300 | 0 | 0
North Reference | 1400 | 0 | 0 | 1400 | 0 | 0
True | 1500 | 0 | 0 | 1500 | 0 | 0
Grid Type | 1600 | 2 | 115.914 | 1599.98 | -0.76 | 1.57
#VALUE! | 1700 | 4 | 115.914 | 1699.83 | -3.05 | 6.28
| 1800 | 6 | 115.914 | 1799.45 | -6.86 | 14.12
| 1900 | 8 | 115.914 | 1898.7 | -12.18 | 25.08
| 2000 | 9.831 | 115.914 | 1997.46 | -19.01 | 39.13
| 2100 | 9.831 | 115.914 | 2096 | -26.48 | 54.49
| 2200 | 9.831 | 115.914 | 2194.53 | -33.94 | 69.85
| 2300 | 9.831 | 115.914 | 2293.06 | -41.4 | 85.21
| 2400 | 9.831 | 115.914 | 2391.59 | -48.86 | 100.56
| 2499.99 | 9.831 | 115.914 | 2490.12 | -56.32 | 115.92
| 2599.99 | 9.831 | 115.914 | 2588.65 | -63.78 | 131.28
| 2699.99 | 9.831 | 115.914 | 2687.18 | -71.24 | 146.63
| 2799.99 | 9.831 | 115.914 | 2785.72 | -78.7 | 161.99
| 2899.99 | 9.831 | 115.914 | 2884.25 | -86.17 | 177.35
| 2999.99 | 9.831 | 115.914 | 2982.78 | -93.63 | 192.7
| 3099.99 | 9.831 | 115.914 | 3081.31 | -101.09 | 208.06
| 3199.99 | 9.831 | 115.914 | 3179.84 | -108.55 | 223.42
| 3299.99 | 9.831 | 115.914 | 3278.37 | -116.01 | 238.77
| 3399.99 | 9.831 | 115.914 | 3376.9 | -123.47 | 254.13
| 3499.99 | 9.831 | 115.914 | 3475.44 | -130.93 | 269.49
| 3599.99 | 9.831 | 115.914 | 3573.97 | -138.4 | 284.84
| 3699.99 | 9.831 | 115.914 | 3672.5 | -145.86 | 300.2
| 3799.99 | 9.831 | 115.914 | 3771.03 | -153.32 | 315.56
| 3899.99 | 9.831 | 115.914 | 3869.56 | -160.78 | 330.91
| 3999.99 | 9.831 | 115.914 | 3968.09 | -168.24 | 346.27
| 4099.99 | 9.831 | 115.914 | 4066.63 | -175.7 | 361.63
| 4199.99 | 9.831 | 115.914 | 4165.16 | -183.16 | 376.98
| 4299.99 | 9.831 | 115.914 | 4263.69 | -190.62 | 392.34
| 4399.99 | 9.831 | 115.914 | 4362.22 | -198.09 | 407.7
| 4499.99 | 9.831 | 115.914 | 4460.75 | -205.55 | 423.05
| 4599.99 | 9.831 | 115.914 | 4559.28 | -213.01 | 438.41
| 4699.99 | 9.831 | 115.914 | 4657.81 | -220.47 | 453.77
| 4799.99 | 9.831 | 115.914 | 4756.35 | -227.93 | 469.12
| 4899.99 | 9.831 | 115.914 | 4854.88 | -235.39 | 484.48
| 4999.99 | 9.831 | 115.914 | 4953.41 | -242.85 | 499.84
| 5099.99 | 9.831 | 115.914 | 5051.94 | -250.31 | 515.19
| 5199.99 | 9.831 | 115.914 | 5150.47 | -257.78 | 530.55
| 5299.99 | 9.831 | 115.914 | 5249 | -265.24 | 545.91
| 5399.99 | 9.831 | 115.914 | 5347.54 | -272.7 | 561.26
| 5499.99 | 9.831 | 115.914 | 5446.07 | -280.16 | 576.62
| 5599.99 | 9.831 | 115.914 | 5544.6 | -287.62 | 591.98
| 5699.99 | 9.831 | 115.914 | 5643.13 | -295.08 | 607.33
| 5799.99 | 9.831 | 115.914 | 5741.66 | -302.54 | 622.69
| 5899.99 | 9.831 | 115.914 | 5840.19 | -310.01 | 638.05
| 5999.99 | 9.831 | 115.914 | 5938.72 | -317.47 | 653.4
| 6099.99 | 9.831 | 115.914 | 6037.26 | -324.93 | 668.76
| 6199.99 | 9.831 | 115.914 | 6135.79 | -332.39 | 684.12
| 6299.99 | 9.831 | 115.914 | 6234.32 | -339.85 | 699.47
| 6399.99 | 9.831 | 115.914 | 6332.85 | -347.31 | 714.83
| 6499.99 | 9.831 | 115.914 | 6431.38 | -354.77 | 730.19
| 6599.99 | 9.831 | 115.914 | 6529.91 | -362.23 | 745.54
| 6699.99 | 9.772 | 65.042 | 6628.6 | -363.56 | 760.94
| 6799.99 | 16.628 | 31.6 | 6726.03 | -347.76 | 776.17
| 6899.99 | 25.61 | 19.103 | 6819.26 | -315.07 | 790.77
| 6999.99 | 35.121 | 12.924 | 6905.47 | -266.48 | 804.32
| 7099.99 | 44.825 | 9.14 | 6982.02 | -203.49 | 816.38
| 7199.99 | 54.617 | 6.471 | 7046.6 | -127.99 | 826.6
| 7299.99 | 64.455 | 4.386 | 7097.24 | -42.29 | 834.66
| 7399.99 | 74.318 | 2.62 | 7132.41 | 51.02 | 840.33
| 7499.98 | 84.194 | 1.019 | 7151.03 | 149.09 | 843.42
| 7599.98 | 90.025 | 0.106 | 7153.98 | 248.99 | 844.08
| 7699.98 | 90.025 | 0.106 | 7153.94 | 348.99 | 844.26
| 7799.98 | 90.025 | 0.106 | 7153.9 | 448.99 | 844.45
| 7899.98 | 90.025 | 0.106 | 7153.85 | 548.99 | 844.63
| 7999.98 | 90.025 | 0.106 | 7153.81 | 648.99 | 844.82
| 8099.98 | 90.025 | 0.106 | 7153.77 | 748.99 | 845
| 8199.98 | 90.025 | 0.106 | 7153.72 | 848.99 | 845.19
| 8299.98 | 90.025 | 0.106 | 7153.68 | 948.98 | 845.38
| 8399.98 | 90.025 | 0.106 | 7153.64 | 1048.98 | 845.56
| 8499.98 | 90.025 | 0.106 | 7153.6 | 1148.98 | 845.75
| 8599.98 | 90.025 | 0.106 | 7153.55 | 1248.98 | 845.93
| 8699.98 | 90.025 | 0.106 | 7153.51 | 1348.98 | 846.12
| 8799.98 | 90.025 | 0.106 | 7153.47 | 1448.98 | 846.3
| 8899.98 | 90.025 | 0.106 | 7153.42 | 1548.98 | 846.49
| 8999.98 | 90.025 | 0.106 | 7153.38 | 1648.98 | 846.68
| 9099.98 | 90.025 | 0.106 | 7153.34 | 1748.98 | 846.86
| 9199.98 | 90.025 | 0.106 | 7153.3 | 1848.98 | 847.05
| 9299.98 | 90.025 | 0.106 | 7153.25 | 1948.98 | 847.23
| 9399.98 | 90.025 | 0.106 | 7153.21 | 2048.98 | 847.42
| 9499.98 | 90.025 | 0.106 | 7153.17 | 2148.98 | 847.6
| 9599.98 | 90.025 | 0.106 | 7153.12 | 2248.98 | 847.79
| 9699.98 | 90.025 | 0.106 | 7153.08 | 2348.98 | 847.98
| 9799.98 | 90.025 | 0.106 | 7153.04 | 2448.98 | 848.16
| 9899.98 | 90.025 | 0.106 | 7152.99 | 2548.98 | 848.35
| 9999.98 | 90.025 | 0.106 | 7152.95 | 2648.98 | 848.53
| 10099.98 | 90.025 | 0.106 | 7152.91 | 2748.98 | 848.72
| 10199.98 | 90.025 | 0.106 | 7152.87 | 2848.98 | 848.9
| 10299.98 | 90.025 | 0.106 | 7152.82 | 2948.98 | 849.09
| 10399.98 | 90.025 | 0.106 | 7152.78 | 3048.98 | 849.28
| 10499.98 | 90.025 | 0.106 | 7152.74 | 3148.98 | 849.46
| 10599.98 | 90.025 | 0.106 | 7152.69 | 3248.98 | 849.65
| 10699.98 | 90.025 | 0.106 | 7152.65 | 3348.98 | 849.83
| 10799.98 | 90.025 | 0.106 | 7152.61 | 3448.98 | 850.02
| 10899.98 | 90.025 | 0.106 | 7152.56 | 3548.97 | 850.2
| 10999.98 | 90.025 | 0.106 | 7152.52 | 3648.97 | 850.39
| 11099.98 | 90.025 | 0.106 | 7152.48 | 3748.97 | 850.58
| 11199.98 | 90.025 | 0.106 | 7152.44 | 3848.97 | 850.76
| 11299.98 | 90.025 | 0.106 | 7152.39 | 3948.97 | 850.95
| 11399.98 | 90.025 | 0.106 | 7152.35 | 4048.97 | 851.13
| 11499.98 | 90.025 | 0.106 | 7152.31 | 4148.97 | 851.32
| 11599.98 | 90.025 | 0.106 | 7152.26 | 4248.97 | 851.5
| 11699.98 | 90.025 | 0.106 | 7152.22 | 4348.97 | 851.69
| 11799.98 | 90.025 | 0.106 | 7152.18 | 4448.97 | 851.87
| 11899.98 | 90.025 | 0.106 | 7152.14 | 4548.97 | 852.06
| 11999.98 | 90.025 | 0.106 | 7152.09 | 4648.97 | 852.25
| 12099.98 | 90.025 | 0.106 | 7152.05 | 4748.97 | 852.43
| 12199.98 | 90.025 | 0.106 | 7152.01 | 4848.97 | 852.62
| 12214.28 | 90.025 | 0.106 | 7152 | 4863.28 | 852.64

## Lookup (hidden)
North Reference | RetunValue | Grid Type | ReturnValue | Deviation Indicator | ReturnValue
| 2 |  | 0 |  | 4
True |  | SPCS-Colorado Central-NAD27 |  | Directional
Grid |  | SPCS-Colorado Central-NAD83 |  | High Angle
|  | SPCS-Colorado North-NAD27 |  | Horizontal
SPCS-Colorado North-NAD83
SPCS-Colorado South-NAD27
SPCS-Colorado South-NAD83
UTM-Zone 12 NAD27
UTM-Zone 12 NAD83
UTM-Zone 13 NAD27
UTM-Zone 13 NAD83