## Data
Header Information | measured depth (ft) | inclination (°) | azimuth (°) | true vertical depth (ft) | northing +N/-S (ft) | easting +E/-W (ft)
Operator Name | 0.00 | 0.00 | 0.00 | 0.00 | 0.00 | 0.00
Bayswater | 100.00 | 0.00 | 0.00 | 100.00 | 0.00 | 0.00
Operator Number | 200.00 | 0.00 | 0.00 | 200.00 | 0.00 | 0.00
| 300.00 | 0.00 | 0.00 | 300.00 | 0.00 | 0.00
Well Name and Number | 400.00 | 0.00 | 0.00 | 400.00 | 0.00 | 0.00
Windsor LV F-14H | 500.00 | 0.00 | 0.00 | 500.00 | 0.00 | 0.00
API Number (if available) | 600.00 | 0.00 | 0.00 | 600.00 | 0.00 | 0.00
| 700.00 | 0.00 | 0.00 | 700.00 | 0.00 | 0.00
Location: QQ SEC TWP RGE | 800.00 | 2.00 | 152.57 | 799.98 | -1.55 | 0.80
NE 14 6N 67W | 900.00 | 4.00 | 152.57 | 899.84 | -6.19 | 3.21
Citing Type: Planned or Actual | 1,000.00 | 6.00 | 152.57 | 999.45 | -13.93 | 7.23
Planned | 1,100.00 | 8.00 | 152.57 | 1,098.70 | -24.75 | 12.84
Deviation Indicator | 1,103.11 | 8.06 | 152.57 | 1,101.78 | -25.13 | 13.04
Horizontal | 1,200.00 | 8.06 | 152.57 | 1,197.71 | -37.19 | 19.30
North Reference | 1,300.00 | 8.06 | 152.57 | 1,296.73 | -49.64 | 25.76
True | 1,400.00 | 8.06 | 152.57 | 1,395.74 | -62.09 | 32.22
Grid Type | 1,500.00 | 8.06 | 152.57 | 1,494.75 | -74.54 | 38.68
#VALUE! | 1,600.00 | 8.06 | 152.57 | 1,593.76 | -86.98 | 45.14
NAD 83 CO north Zone | 1,700.00 | 8.06 | 152.57 | 1,692.77 | -99.43 | 51.61
| 1,800.00 | 8.06 | 152.57 | 1,791.78 | -111.88 | 58.07
| 1,900.00 | 8.06 | 152.57 | 1,890.80 | -124.33 | 64.53
| 2,000.00 | 8.06 | 152.57 | 1,989.81 | -136.78 | 70.99
| 2,100.00 | 8.06 | 152.57 | 2,088.82 | -149.22 | 77.45
| 2,200.00 | 8.06 | 152.57 | 2,187.83 | -161.67 | 83.91
| 2,300.00 | 8.06 | 152.57 | 2,286.84 | -174.12 | 90.37
| 2,400.00 | 8.06 | 152.57 | 2,385.85 | -186.57 | 96.83
| 2,500.00 | 8.06 | 152.57 | 2,484.87 | -199.02 | 103.29
| 2,600.00 | 8.06 | 152.57 | 2,583.88 | -211.46 | 109.75
| 2,700.00 | 8.06 | 152.57 | 2,682.89 | -223.91 | 116.21
| 2,800.00 | 8.06 | 152.57 | 2,781.90 | -236.36 | 122.67
| 2,900.00 | 8.06 | 152.57 | 2,880.91 | -248.81 | 129.13
| 3,000.00 | 8.06 | 152.57 | 2,979.92 | -261.26 | 135.59
| 3,100.00 | 8.06 | 152.57 | 3,078.93 | -273.70 | 142.05
| 3,200.00 | 8.06 | 152.57 | 3,177.95 | -286.15 | 148.51
| 3,300.00 | 8.06 | 152.57 | 3,276.96 | -298.60 | 154.97
| 3,400.00 | 8.06 | 152.57 | 3,375.97 | -311.05 | 161.43
| 3,500.00 | 8.06 | 152.57 | 3,474.98 | -323.50 | 167.90
| 3,600.00 | 8.06 | 152.57 | 3,573.99 | -335.95 | 174.36
| 3,700.00 | 8.06 | 152.57 | 3,673.00 | -348.39 | 180.82
| 3,800.00 | 8.06 | 152.57 | 3,772.02 | -360.84 | 187.28
| 3,900.00 | 8.06 | 152.57 | 3,871.03 | -373.29 | 193.74
| 4,000.00 | 8.06 | 152.57 | 3,970.04 | -385.74 | 200.20
| 4,100.00 | 8.06 | 152.57 | 4,069.05 | -398.19 | 206.66
| 4,200.00 | 8.06 | 152.57 | 4,168.06 | -410.63 | 213.12
| 4,300.00 | 8.06 | 152.57 | 4,267.07 | -423.08 | 219.58
| 4,400.00 | 8.06 | 152.57 | 4,366.09 | -435.53 | 226.04
| 4,500.00 | 8.06 | 152.57 | 4,465.10 | -447.98 | 232.50
| 4,600.00 | 8.06 | 152.57 | 4,564.11 | -460.43 | 238.96
| 4,700.00 | 8.06 | 152.57 | 4,663.12 | -472.87 | 245.42
| 4,800.00 | 8.06 | 152.57 | 4,762.13 | -485.32 | 251.88
| 4,900.00 | 8.06 | 152.57 | 4,861.14 | -497.77 | 258.34
| 5,000.00 | 8.06 | 152.57 | 4,960.16 | -510.22 | 264.80
| 5,100.00 | 8.06 | 152.57 | 5,059.17 | -522.67 | 271.26
| 5,200.00 | 8.06 | 152.57 | 5,158.18 | -535.11 | 277.72
| 5,300.00 | 8.06 | 152.57 | 5,257.19 | -547.56 | 284.18
| 5,400.00 | 8.06 | 152.57 | 5,356.20 | -560.01 | 290.65
| 5,500.00 | 8.06 | 152.57 | 5,455.21 | -572.46 | 297.11
| 5,600.00 | 8.06 | 152.57 | 5,554.23 | -584.91 | 303.57
| 5,700.00 | 8.06 | 152.57 | 5,653.24 | -597.35 | 310.03
| 5,800.00 | 8.06 | 152.57 | 5,752.25 | -609.80 | 316.49
| 5,900.00 | 8.06 | 152.57 | 5,851.26 | -622.25 | 322.95
| 6,000.00 | 8.06 | 152.57 | 5,950.27 | -634.70 | 329.41
| 6,100.00 | 8.06 | 152.57 | 6,049.28 | -647.15 | 335.87
| 6,200.00 | 8.06 | 152.57 | 6,148.30 | -659.59 | 342.33
| 6,300.00 | 8.06 | 152.57 | 6,247.31 | -672.04 | 348.79
| 6,400.00 | 8.06 | 152.57 | 6,346.32 | -684.49 | 355.25
| 6,500.00 | 8.06 | 152.57 | 6,445.33 | -696.94 | 361.71
| 6,600.00 | 8.06 | 152.57 | 6,544.34 | -709.39 | 368.17
| 6,693.95 | 8.06 | 152.57 | 6,637.36 | -721.08 | 374.24
| 6,700.00 | 7.81 | 156.55 | 6,643.36 | -721.83 | 374.60
| 6,800.00 | 9.99 | 223.84 | 6,742.39 | -734.35 | 371.29
| 6,900.00 | 18.37 | 247.26 | 6,839.33 | -746.73 | 350.69
| 7,000.00 | 27.83 | 255.76 | 6,931.23 | -758.60 | 313.44
| 7,100.00 | 37.55 | 260.14 | 7,015.30 | -769.58 | 260.66
| 7,200.00 | 47.37 | 262.92 | 7,089.00 | -779.35 | 193.96
| 7,300.00 | 57.24 | 264.94 | 7,150.07 | -787.62 | 115.37
| 7,400.00 | 67.14 | 266.54 | 7,196.66 | -794.13 | 27.27
| 7,500.00 | 77.06 | 267.93 | 7,227.36 | -798.68 | -67.66
| 7,600.00 | 86.98 | 269.21 | 7,241.23 | -801.13 | -166.53
| 7,636.54 | 90.60 | 269.67 | 7,242.00 | -801.49 | -203.05
| 7,700.00 | 90.60 | 269.67 | 7,241.33 | -801.86 | -266.51
| 7,800.00 | 90.60 | 269.67 | 7,240.28 | -802.44 | -366.50
| 7,900.00 | 90.60 | 269.67 | 7,239.24 | -803.01 | -466.50
| 8,000.00 | 90.60 | 269.67 | 7,238.19 | -803.59 | -566.49
| 8,100.00 | 90.60 | 269.67 | 7,237.14 | -804.17 | -666.48
| 8,200.00 | 90.60 | 269.67 | 7,236.09 | -804.75 | -766.47
| 8,300.00 | 90.60 | 269.67 | 7,235.04 | -805.33 | -866.47
| 8,400.00 | 90.60 | 269.67 | 7,233.99 | -805.91 | -966.46
| 8,500.00 | 90.60 | 269.67 | 7,232.94 | -806.49 | -1,066.45
| 8,600.00 | 90.60 | 269.67 | 7,231.89 | -807.07 | -1,166.45
| 8,700.00 | 90.60 | 269.67 | 7,230.84 | -807.65 | -1,266.44
| 8,800.00 | 90.60 | 269.67 | 7,229.79 | -808.22 | -1,366.43
| 8,900.00 | 90.60 | 269.67 | 7,228.75 | -808.80 | -1,466.42
| 9,000.00 | 90.60 | 269.67 | 7,227.70 | -809.38 | -1,566.42
| 9,100.00 | 90.60 | 269.67 | 7,226.65 | -809.96 | -1,666.41
| 9,200.00 | 90.60 | 269.67 | 7,225.60 | -810.54 | -1,766.40
| 9,300.00 | 90.60 | 269.67 | 7,224.55 | -811.12 | -1,866.40
| 9,400.00 | 90.60 | 269.67 | 7,223.50 | -811.69 | -1,966.39
| 9,500.00 | 90.60 | 269.67 | 7,222.45 | -812.27 | -2,066.38
| 9,600.00 | 90.60 | 269.67 | 7,221.41 | -812.85 | -2,166.37
| 9,700.00 | 90.60 | 269.67 | 7,220.36 | -813.43 | -2,266.37
| 9,800.00 | 90.60 | 269.67 | 7,219.31 | -814.00 | -2,366.36
| 9,900.00 | 90.60 | 269.67 | 7,218.26 | -814.58 | -2,466.35
| 10,000.00 | 90.60 | 269.67 | 7,217.21 | -815.16 | -2,566.35
| 10,100.00 | 90.60 | 269.67 | 7,216.16 | -815.74 | -2,666.34
| 10,200.00 | 90.60 | 269.67 | 7,215.12 | -816.31 | -2,766.33
| 10,300.00 | 90.60 | 269.67 | 7,214.07 | -816.89 | -2,866.32
| 10,400.00 | 90.60 | 269.67 | 7,213.02 | -817.47 | -2,966.32
| 10,500.00 | 90.60 | 269.67 | 7,211.97 | -818.05 | -3,066.31
| 10,600.00 | 90.60 | 269.67 | 7,210.92 | -818.62 | -3,166.30
| 10,700.00 | 90.60 | 269.67 | 7,209.88 | -819.20 | -3,266.30
| 10,800.00 | 90.60 | 269.67 | 7,208.83 | -819.78 | -3,366.29
| 10,900.00 | 90.60 | 269.67 | 7,207.78 | -820.35 | -3,466.28
| 11,000.00 | 90.60 | 269.67 | 7,206.73 | -820.93 | -3,566.27
| 11,100.00 | 90.60 | 269.67 | 7,205.69 | -821.51 | -3,666.27
| 11,200.00 | 90.60 | 269.67 | 7,204.64 | -822.08 | -3,766.26
| 11,300.00 | 90.60 | 269.67 | 7,203.59 | -822.66 | -3,866.25
| 11,400.00 | 90.60 | 269.67 | 7,202.54 | -823.24 | -3,966.25
| 11,500.00 | 90.60 | 269.67 | 7,201.50 | -823.81 | -4,066.24
| 11,600.00 | 90.60 | 269.67 | 7,200.45 | -824.39 | -4,166.23
| 11,700.00 | 90.60 | 269.67 | 7,199.40 | -824.97 | -4,266.22
| 11,800.00 | 90.60 | 269.67 | 7,198.35 | -825.54 | -4,366.22
| 11,900.00 | 90.60 | 269.67 | 7,197.31 | -826.12 | -4,466.21
| 11,967.70 | 90.60 | 269.67 | 7,196.60 | -826.51 | -4,533.90

## Lookup (hidden)
North Reference | RetunValue | Grid Type | ReturnValue | Deviation Indicator | ReturnValue
| 2 |  | 0 |  | 4
True |  | SPCS-Colorado Central-NAD27 |  | Directional
Grid |  | SPCS-Colorado Central-NAD83 |  | High Angle
|  | SPCS-Colorado North-NAD27 |  | Horizontal
SPCS-Colorado North-NAD83
SPCS-Colorado South-NAD27
SPCS-Colorado South-NAD83
UTM-Zone 12 NAD27
UTM-Zone 12 NAD83
UTM-Zone 13 NAD27
UTM-Zone 13 NAD83