## Data
Header Information | measured depth (ft) | inclination (°) | azimuth (°) | true vertical depth (ft) | northing +N/-S (ft) | easting +E/-W (ft)
Operator Name | 100 | 0 | 0 | 100 | 0 | 0
Encana Oil & Gas | 200 | 0 | 0 | 200 | 0 | 0
Operator Number | 300 | 1 | 240 | 300 | -0.4 | -0.8
100185 | 400 | 2 | 240 | 400 | -1.7 | -3
Well Name and Number | 500 | 3 | 240 | 499.9 | -3.9 | -6.8
WOOLLEY-BECKY 2A-7H-E168 | 600 | 4 | 240 | 599.7 | -7 | -12.1
API Number (if available) | 700 | 3.71 | 254.28 | 699.5 | -9.6 | -18.2
| 785.6 | 3.66 | 267.61 | 784.9 | -10.5 | -23.6
Location: QQ SEC TWP RGE | 800 | 3.66 | 267.61 | 799.2 | -10.5 | -24.5
S7-T1N-R68W | 900 | 3.66 | 267.61 | 899 | -10.8 | -30.9
Citing Type: Planned or Actual | 1000 | 3.66 | 267.61 | 998.8 | -11 | -37.3
PLANNED | 1100 | 3.66 | 267.61 | 1098.6 | -11.3 | -43.7
Deviation Indicator | 1200 | 3.66 | 267.61 | 1198.4 | -11.6 | -50.1
Horizontal | 1300 | 3.66 | 267.61 | 1298.2 | -11.8 | -56.5
North Reference | 1400 | 3.66 | 267.61 | 1398 | -12.1 | -62.9
True | 1500 | 3.66 | 267.61 | 1497.8 | -12.4 | -69.2
Grid Type | 1600 | 3.66 | 267.61 | 1597.6 | -12.6 | -75.6
#VALUE! | 1700 | 3.66 | 267.61 | 1697.4 | -12.9 | -82
| 1800 | 3.66 | 267.61 | 1797.2 | -13.2 | -88.4
| 1900 | 3.66 | 267.61 | 1897 | -13.4 | -94.8
| 2000 | 3.66 | 267.61 | 1996.8 | -13.7 | -101.2
| 2100 | 3.66 | 267.61 | 2096.6 | -14 | -107.5
| 2200 | 3.66 | 267.61 | 2196.4 | -14.2 | -113.9
| 2300 | 3.66 | 267.61 | 2296.2 | -14.5 | -120.3
| 2400 | 3.66 | 267.61 | 2396 | -14.8 | -126.7
| 2500 | 3.66 | 267.61 | 2495.8 | -15 | -133.1
| 2600 | 3.66 | 267.61 | 2595.6 | -15.3 | -139.5
| 2700 | 3.66 | 267.61 | 2695.4 | -15.6 | -145.9
| 2800 | 3.66 | 267.61 | 2795.2 | -15.8 | -152.2
| 2900 | 3.66 | 267.61 | 2895 | -16.1 | -158.6
| 3000 | 3.66 | 267.61 | 2994.7 | -16.4 | -165
| 3100 | 3.66 | 267.61 | 3094.5 | -16.6 | -171.4
| 3200 | 3.66 | 267.61 | 3194.3 | -16.9 | -177.8
| 3300 | 3.66 | 267.61 | 3294.1 | -17.2 | -184.2
| 3400 | 3.66 | 267.61 | 3393.9 | -17.4 | -190.6
| 3500 | 3.66 | 267.61 | 3493.7 | -17.7 | -196.9
| 3600 | 3.66 | 267.61 | 3593.5 | -18 | -203.3
| 3700 | 3.66 | 267.61 | 3693.3 | -18.2 | -209.7
| 3800 | 3.66 | 267.61 | 3793.1 | -18.5 | -216.1
| 3900 | 3.66 | 267.61 | 3892.9 | -18.8 | -222.5
| 4000 | 3.66 | 267.61 | 3992.7 | -19 | -228.9
| 4100 | 3.66 | 267.61 | 4092.5 | -19.3 | -235.3
| 4200 | 3.66 | 267.61 | 4192.3 | -19.6 | -241.6
| 4300 | 3.66 | 267.61 | 4292.1 | -19.8 | -248
| 4400 | 3.66 | 267.61 | 4391.9 | -20.1 | -254.4
| 4500 | 3.66 | 267.61 | 4491.7 | -20.4 | -260.8
| 4600 | 3.66 | 267.61 | 4591.5 | -20.6 | -267.2
| 4700 | 3.66 | 267.61 | 4691.3 | -20.9 | -273.6
| 4800 | 3.66 | 267.61 | 4791.1 | -21.2 | -280
| 4900 | 3.66 | 267.61 | 4890.9 | -21.4 | -286.3
| 5000 | 3.66 | 267.61 | 4990.7 | -21.7 | -292.7
| 5100 | 3.66 | 267.61 | 5090.5 | -22 | -299.1
| 5200 | 3.66 | 267.61 | 5190.3 | -22.2 | -305.5
| 5300 | 3.66 | 267.61 | 5290 | -22.5 | -311.9
| 5400 | 3.66 | 267.61 | 5389.8 | -22.8 | -318.3
| 5500 | 3.66 | 267.61 | 5489.6 | -23 | -324.7
| 5600 | 3.66 | 267.61 | 5589.4 | -23.3 | -331
| 5700 | 3.66 | 267.61 | 5689.2 | -23.6 | -337.4
| 5800 | 3.66 | 267.61 | 5789 | -23.8 | -343.8
| 5900 | 3.66 | 267.61 | 5888.8 | -24.1 | -350.2
| 6000 | 3.66 | 267.61 | 5988.6 | -24.4 | -356.6
| 6100 | 3.66 | 267.61 | 6088.4 | -24.6 | -363
| 6200 | 3.66 | 267.61 | 6188.2 | -24.9 | -369.4
| 6300 | 3.66 | 267.61 | 6288 | -25.2 | -375.7
| 6400 | 3.66 | 267.61 | 6387.8 | -25.4 | -382.1
| 6500 | 3.66 | 267.61 | 6487.6 | -25.7 | -388.5
| 6600 | 3.66 | 267.61 | 6587.4 | -26 | -394.9
| 6700 | 3.66 | 267.61 | 6687.2 | -26.2 | -401.3
| 6800 | 3.66 | 267.61 | 6787 | -26.5 | -407.7
| 6900 | 3.66 | 267.61 | 6886.8 | -26.8 | -414.1
| 7000 | 3.66 | 267.61 | 6986.6 | -27 | -420.4
| 7100 | 3.66 | 267.61 | 7086.4 | -27.3 | -426.8
| 7200 | 3.66 | 267.61 | 7186.2 | -27.6 | -433.2
| 7258.3 | 3.66 | 267.61 | 7244.3 | -27.7 | -436.9
| 7300 | 5.48 | 317.17 | 7285.9 | -26.3 | -439.6
| 7350 | 9.79 | 337.22 | 7335.5 | -20.6 | -442.9
| 7400 | 14.54 | 344.71 | 7384.3 | -10.7 | -446.2
| 7450 | 19.42 | 348.54 | 7432.2 | 3.5 | -449.5
| 7500 | 24.34 | 350.86 | 7478.5 | 21.9 | -452.8
| 7550 | 29.29 | 352.45 | 7523.1 | 44.2 | -456
| 7600 | 34.26 | 353.61 | 7565.6 | 70.3 | -459.2
| 7650 | 39.23 | 354.5 | 7605.7 | 100.1 | -462.3
| 7700 | 44.2 | 355.23 | 7643 | 133.2 | -465.3
| 7750 | 49.18 | 355.83 | 7677.3 | 169.5 | -468.1
| 7800 | 54.17 | 356.35 | 7708.3 | 208.6 | -470.8
| 7850 | 59.15 | 356.81 | 7735.8 | 250.3 | -473.2
| 7900 | 64.14 | 357.22 | 7759.5 | 294.2 | -475.5
| 7950 | 69.13 | 357.6 | 7779.3 | 340 | -477.6
| 8000 | 74.12 | 357.96 | 7795.1 | 387.4 | -479.4
| 8050 | 79.11 | 358.29 | 7806.7 | 436 | -481
| 8100 | 84.1 | 358.62 | 7814 | 485.5 | -482.4
| 8150 | 89.08 | 358.94 | 7816.9 | 535.3 | -483.4
| 8159.2 | 90 | 359 | 7817 | 544.5 | -483.6
| 8200 | 90 | 359 | 7817 | 585.3 | -484.3
| 8300 | 90 | 359 | 7817 | 685.3 | -486
| 8400 | 90 | 359 | 7817 | 785.3 | -487.8
| 8500 | 90 | 359 | 7817 | 885.3 | -489.5
| 8600 | 90 | 359 | 7817 | 985.3 | -491.3
| 8700 | 90 | 359 | 7817 | 1085.3 | -493
| 8800 | 90 | 359 | 7817 | 1185.2 | -494.8
| 8900 | 90 | 359 | 7817 | 1285.2 | -496.5
| 9000 | 90 | 359 | 7817 | 1385.2 | -498.3
| 9100 | 90 | 359 | 7817 | 1485.2 | -500
| 9200 | 90 | 359 | 7817 | 1585.2 | -501.8
| 9300 | 90 | 359 | 7817 | 1685.2 | -503.5
| 9400 | 90 | 359 | 7817 | 1785.1 | -505.2
| 9500 | 90 | 359 | 7817 | 1885.1 | -507
| 9600 | 90 | 359 | 7817 | 1985.1 | -508.7
| 9700 | 90 | 359 | 7817 | 2085.1 | -510.5
| 9800 | 90 | 359 | 7817 | 2185.1 | -512.2
| 9900 | 90 | 359 | 7817 | 2285.1 | -514
| 10000 | 90 | 359 | 7817 | 2385.1 | -515.7
| 10100 | 90 | 359 | 7817 | 2485 | -517.5
| 10200 | 90 | 359 | 7817 | 2585 | -519.2
| 10300 | 90 | 359 | 7817 | 2685 | -520.9
| 10400 | 90 | 359 | 7817 | 2785 | -522.7
| 10500 | 90 | 359 | 7817 | 2885 | -524.4
| 10600 | 90 | 359 | 7817 | 2985 | -526.2
| 10700 | 90 | 359 | 7817 | 3084.9 | -527.9
| 10800 | 90 | 359 | 7817 | 3184.9 | -529.7
| 10900 | 90 | 359 | 7817 | 3284.9 | -531.4
| 11000 | 90 | 359 | 7817 | 3384.9 | -533.2
| 11100 | 90 | 359 | 7817 | 3484.9 | -534.9
| 11200 | 90 | 359 | 7817 | 3584.9 | -536.7
| 11300 | 90 | 359 | 7817 | 3684.9 | -538.4
| 11400 | 90 | 359 | 7817 | 3784.8 | -540.1
| 11500 | 90 | 359 | 7817 | 3884.8 | -541.9
| 11600 | 90 | 359 | 7817 | 3984.8 | -543.6
| 11700 | 90 | 359 | 7817 | 4084.8 | -545.4
| 11800 | 90 | 359 | 7817 | 4184.8 | -547.1
| 11900 | 90 | 359 | 7817 | 4284.8 | -548.9
| 12000 | 90 | 359 | 7817 | 4384.7 | -550.6
| 12100 | 90 | 359 | 7817 | 4484.7 | -552.4
| 12200 | 90 | 359 | 7817 | 4584.7 | -554.1
| 12300 | 90 | 359 | 7817 | 4684.7 | -555.9
| 12400 | 90 | 359 | 7817 | 4784.7 | -557.6
| 12500 | 90 | 359 | 7817 | 4884.7 | -559.3
| 12600 | 90 | 359 | 7817 | 4984.7 | -561.1
| 12700 | 90 | 359 | 7817 | 5084.6 | -562.8
| 12800 | 90 | 359 | 7817 | 5184.6 | -564.6
| 12900 | 90 | 359 | 7817 | 5284.6 | -566.3
| 13000 | 90 | 359 | 7817 | 5384.6 | -568.1
| 13100 | 90 | 359 | 7817 | 5484.6 | -569.8
| 13200 | 90 | 359 | 7817 | 5584.6 | -571.6
| 13300 | 90 | 359 | 7817 | 5684.6 | -573.3
| 13400 | 90 | 359 | 7817 | 5784.5 | -575.1
| 13500 | 90 | 359 | 7817 | 5884.5 | -576.8
| 13600 | 90 | 359 | 7817 | 5984.5 | -578.5
| 13700 | 90 | 359 | 7817 | 6084.5 | -580.3
| 13800 | 90 | 359 | 7817 | 6184.5 | -582
| 13900 | 90 | 359 | 7817 | 6284.5 | -583.8
| 14000 | 90 | 359 | 7817 | 6384.4 | -585.5
| 14100 | 90 | 359 | 7817 | 6484.4 | -587.3
| 14200 | 90 | 359 | 7817 | 6584.4 | -589
| 14300 | 90 | 359 | 7817 | 6684.4 | -590.8
| 14400 | 90 | 359 | 7817 | 6784.4 | -592.5
| 14500 | 90 | 359 | 7817 | 6884.4 | -594.2
| 14600 | 90 | 359 | 7817 | 6984.4 | -596
| 14700 | 90 | 359 | 7817 | 7084.3 | -597.7
| 14759.2 | 90 | 359 | 7817 | 7143.5 | -598.8

## Lookup (hidden)
North Reference | RetunValue | Grid Type | ReturnValue | Deviation Indicator | ReturnValue
| 2 |  | 0 |  | 4
True |  | SPCS-Colorado Central-NAD27 |  | Directional
Grid |  | SPCS-Colorado Central-NAD83 |  | High Angle
|  | SPCS-Colorado North-NAD27 |  | Horizontal
SPCS-Colorado North-NAD83
SPCS-Colorado South-NAD27
SPCS-Colorado South-NAD83
UTM-Zone 12 NAD27
UTM-Zone 12 NAD83
UTM-Zone 13 NAD27
UTM-Zone 13 NAD83